## Worksheet
ProLite XUB2490HSUC-B5
OBRAZ
Wygląd | bez obramowania z 3 stron
Przekątna | 23.8", 60.4cm
Panel | IPS LED, matowe wykończenie
Rozdzielczość fizyczna | 1920 x 1080 @60Hz (2.1 megapixel Full HD)
Format obrazu | 16:9
Jasność | 250 cd/m²
Kontrast statyczny | 1000:1
Kontrast ACR | 80M:1
Czas reakcji (GTG) | 4ms
Kąty widzenia | poziomo/pionowo: 178°/178°, prawo/lewo: 89°/89°, góra/dół: 89°/89°
Kolory | 16.7mln (sRGB: 99%; NTSC: 72%)
Synchronizacja pozioma | 30 - 80kHz
Powierzchnia robocza szer. x wys. | 527 x 296.5mm, 20.7 x 11.7"
Plamka | 0.275mm
Kolor | matowa, czarny
INTERFEJSY / ZŁĄCZA / STEROWANIE
Wejście sygnału | VGA x1 HDMI x1 DisplayPort x1
USB HUB | x1 (v.2.0 (DC5V, 500mA))
HDCP | tak
Wyjście słuchawkowe | tak
WŁAŚCIWOŚCI
Redukcja niebieskiego światła | tak
Flicker free | tak
Ekstra | kamera Full HD 2MP i mikrofon
Języki menu OSD | EN, DE, FR, RU, JP, NL, PL
Przyciski | Zasilanie, Menu, + / Głośność, - / Eco, Autoregulacja / Wybór sygnału
Parametry regulowane | jasność (kontrast, jasność, kolor i-Style, ACR, Eco), ustawienia obrazu (taktowanie pikseli, faza, pozycja pozioma, pozycja pionowa, współczynnik kształtu), ustawienia kolorów (gamma, 6-osiowy, temp. kolorów), OSD (pozycja pozioma OSD, pozycja pionowa OSD, wygaszanie OSD, język), dodatkowe (reset, DDC / CI, wybór sygnału, OD, źródło dźwięku, logo otwarcia, informacje)
Wbudowane głośniki | 2 x 2W
Udogodnienia | kompatybilny z Kensington-lock™, DDC2B, Mac OSX
MECHANICZNE
Zakres regulacji | wysokość, obrót, pochył, pivot (rotacja w obie strony)
Regulacja wysokości | 150mm
Rotacja (funkcja PIVOT) | 90°
Obrót stopy | 90°; 45° w lewo; 45° w prawo
Kąt pochylenia | 23° w górę; 5° w dół
Standard VESA | 100 x 100mm
System zarządzania kablami | tak
AKCESORIA W ZESTAWIE
Kable | zasilający, USB, HDMI, DP
Pozostałe | skrócona instrukcja obsługi, instrukcja bezpieczeństwa
ZARZĄDZANIE ENERGIĄ
Zasilacz | wewnętrzny
Zasilanie | AC 100 - 240V, 50/60Hz
Zużycie energii | 16W typowo, 0.5W stand by, 0.3W off mode
ZRÓWNOWAŻONY ROZWÓJ
Certyfikaty | CE, EAC, VCCI-B, PSE, RoHS support, ErP, WEEE, REACH, UKCA
Klasa efektywności energetycznej (Regulation (EU) 2017/1369) | E
REACH SVHC | powyżej 0.1% ołowiu
ZRÓWNOWAŻONY ROZWÓJ
Certyfikaty | CE, EAC, VCCI-B, PSE, RoHS support, ErP, WEEE, REACH, UKCA
Klasa efektywności energetycznej (Regulation (EU) 2017/1369) | E
REACH SVHC | powyżej 0.1% ołowiu