## Worksheet
ProLite LH8654UHS-B1AG
OBRAZ
Wygląd | cienkie ramki
Przekątna | 85.6", 217cm
Panel | IPS, powłoka szklana AG, matowe wykończenie, haze 25%
Rozdzielczość fizyczna | 3840 x 2160 @60Hz (8.3 MegaPixels 4K UHD)
Format obrazu | 16:9
Jasność | 500 cd/m²
Kontrast statyczny | 1400:1
Czas reakcji (GTG) | 8ms
Kąty widzenia | poziomo/pionowo: 178°/178°, prawo/lewo: 89°/89°, góra/dół: 89°/89°
Kolory | 1.07B (8bit+FRC) (NTSC 72%)
Synchronizacja pozioma | 28 - 160kHz
Powierzchnia robocza szer. x wys. | 1895 x 1066mm, 74.6 x 42"
Plamka | 0.494mm
Obudowa | czarna, matowa
INTERFEJSY / ZŁĄCZA / STEROWANIE
Analogowe wejścia sygnału | VGA x1 (DVI-I: VGA+DVI)
Cyfrowe wejścia sygnału | DVI x1 (max. 2560x1440 @60Hz) HDMI x3 (v.2.0, max. 3840x2160 @60Hz, ARC on HDMI #3) DisplayPort x1 (v.1.4, max. 3840x2160 @60Hz)
Wejścia audio | Mini jack x1 (3.5mm)
Sterowanie | RS-232c x1 (2.5mm sub-mini jack) RJ45 (LAN) x1 IR x1 (3.5mm stereo mini)
Cyfrowe wyjścia sygnału | DisplayPort x1 (max. 3840x2160 @60Hz, MST-out Daisy Chain v.1.2)
Wyjścia audio | Mini jack x1 Wbudowane głośniki 2 x 10W
Monitor control output | RS-232c x1 (2.5mm sub-mini jack) IR loop through x1 (3.5mm stereo mini)
HDCP | v.2.2
Port USB | x2 (v.2.0)
WŁAŚCIWOŚCI
Zintegrowane oprogramowanie | Android 11 OS, iiSignage², FailOver, EShare
WiFi | tak (Wbudowany, 802.11ac)
Hardware | CPU: A73*4+A53*4, Memory: 4GB, Pamięć wewnętrzna: 32GB
Ekstra | Intel® SDM-L, micro SD card slot
Maksymalny czas pracy bez przerwy | 24/7
Zapobieganie wypaleniu obrazu | tak
Video wall / daisy chain | Yes, (MST-output)
Odtwarzanie multimediów | tak
Obudowa (ramka) | metal
OGÓLNE
Języki menu OSD | EN, DE, FR, ES, IT, CN, RU, JP, CZ, NL, PL, SV, FI, DA, NB
Przyciski | Zasilanie, Góra, Dół, Głośność +, Głośność -, Wycisz, Wejście, Menu
Parametry regulowane | obraz (jasność, kontrast, ostrość, poziom czerni, ton, kolor, redukcja szumów, selekcja gamma, temperatura koloru, kontrola koloru, powiększ, reset ustawień obrazu), ekran (pozycja H, pozycja V, zegar, faza zegara, tryb powiększenia, niestandardowe powiększenie, auto dostrojenie, reset ustawień ekranu), dźwięk (balas, wysokie tony, niskie tony, głośność, maksymalna głośność, minimalna głośność, wyciszenie, źródło audio, reset ustawień dźwięku, synchronizacja wyjścia audio, ustawienia głośnika, konfiguracja 1 (stan włącz., oszczędzanie panelu, RS232 routing, źródło uruchomienia, WOL, reset konfiguracji, ustawienia fabryczne), konfiguracja 2 (wygaszenie OSD, pozycja pozioma OSD, pozycja pionowa OSD, obrót, informacja OSD, logo i animacje, ustawienia logo, ustawienia animacji, ID monitora, Group ID, informacje monitora, wersja DP, DP monitors, wersja HDMI, reset konfiguracji), opcje zaawansowane (kontrola pilota, dioda zasilania, kontrola klawiatury, nakładanie, wyłącznik czasowy, harmonogram, HDMI z One Wire, HDMI z One Wire Power Off, auto wykrywanie sygnału, język, przeźroczystość menu OSD, oszczędzanie energii, ustawienia SDM, reset opcji zaawansowanych), ustawienia Android (sieć i internet, aplikacje i notyfikacje, wyświetlacz, signage display, ochrona, język i wejście, data i godzina, o urządzeniu)
Plug&Play | DDC2B
MECHANICZNE
Orientacja | pozioma, pionowa
Konstrukcja bez wentylatora | tak
Standard VESA | 600 x 400mm
Mocowanie mini PC | VESA 100 x 100
Warunki pracy - temperatura | 0°C - 40°C
Warunki składowania - temperatura | - 20°C - 60°C
MTBF | 50.000 godzin (wyłączając podświetlenie)
AKCESORIA W ZESTAWIE
Kable | zasilający, HDMI, RS-232c
Instrukcje | skrócona instrukcja obsługi, instrukcja bezpieczeństwa
Pozostałe | Naklejki na otwory montażowe
Pilot | tak (baterie w zestawie)
ZARZĄDZANIE ENERGIĄ
Zasilacz | wewnętrzny
Zasilanie | AC 100 - 240V, 50/60Hz
Zużycie energii | 349W typowo, 0.5W stand by, 0.5W off mode
ZRÓWNOWAŻONY ROZWÓJ
Certyfikaty | CB, CE, TÜV-Bauart, EAC, RoHS support, ErP, WEEE, REACH
Klasa efektywności energetycznej (Regulation (EU) 2017/1369) | G
WYMIARY / WAGA
Wymiary produktu szer. x wys. x gł. | 1933 x 1103.1 x 86.1mm
Wymiary pudła szer. x wys. x gł. | 2130 x 1250 x 275mm
Waga (bez pudła) | 55.2kg
Waga (z pudłem) | 73.7kg
Kod EAN | 4948570121021
WYMIARY / WAGA
Wymiary produktu szer. x wys. x gł. | 1933 x 1103.1 x 86.1mm
Wymiary pudła szer. x wys. x gł. | 2130 x 1250 x 275mm
Waga (bez pudła) | 55.2kg
Waga (z pudłem) | 73.7kg
Kod EAN | 4948570121021