## Worksheet
ProLite LE4341UHS-B1
OBRAZ
Wygląd | cienkie ramki
Przekątna | 42.5", 108cm
Panel | IPS, haze 1%
Rozdzielczość fizyczna | 3840 x 2160 (8.3 megapixel 4K UHD)
Format obrazu | 16:9
Jasność | 350 cd/m²
Kontrast statyczny | 1200:1
Czas reakcji (GTG) | 8ms
Kąty widzenia | poziomo/pionowo: horizontal°/vertical 178°, prawo/lewo: 0°/0°, góra/dół: 0°/0°
Kolory | 1.07B 10bit (8bit + Hi-FRC) (NTSC 72%)
Synchronizacja pozioma | 30 - 83kHz
Powierzchnia robocza szer. x wys. | 941.2 x 529.4mm, 37.1 x 20.8"
Plamka | 0.245mm
Obudowa | czarna, błyszcząca
INTERFEJSY / ZŁĄCZA / STEROWANIE
Analogowe wejścia sygnału | VGA x1 (max. 1920x1080 @60Hz)
Cyfrowe wejścia sygnału | HDMI x3 (max. 3840x2160 @60Hz)
Wejścia audio | Mini jack x1
Sterowanie | RS-232c x1 RJ45 (LAN) x1 IR x1
Wyjścia audio | RCA (L/R) x1 Wbudowane głośniki 2 x 10W
Monitor control output | RS-232c x1 IR loop through x1
HDCP | 2.2
Port USB | x1 (2.0, FW update support)
WŁAŚCIWOŚCI
Maksymalny czas pracy bez przerwy | 18/7
Zapobieganie wypaleniu obrazu | tak
Odtwarzanie multimediów | tak
Obudowa (ramka) | plastik
OGÓLNE
Języki menu OSD | EN, DE, FR, ES, IT, CN, RU, JP, CZ, NL, PL
Przyciski | Zasilanie, Wycisz, Wejście, +, -. Góra, Dół, Menu
Parametry regulowane | obraz (zaawansowane, jasność, poziom czerni, kontrast, kolor, nasycenie, ostrość, zakres RGB, reset, dźwięk (wysokie, niskie, balans, głośniki, wyjście audio, reset), ustawienia ogólne (język menu, zegar, harmonogram, HDMI CEC link, tryby HDMI, ustawienie komunikacji, ustawienia komunikacji, ekran, automatyczne wyłączenie zasilania, gotowość sieci, zarządzanie zasilaniem, auto wykrywanie sygnału, automatyczne odtwarzanie, blokada klawiatury lokalnej, ID monitora, LED, pixel shift, ustawienia fabryczne
MECHANICZNE
Orientacja | pozioma
Konstrukcja bez wentylatora | tak
Standard VESA | 400 x 400mm
Warunki pracy - temperatura | 0°C - 40°C
Warunki składowania - temperatura | - 20°C - 60°C
MTBF | 50000 godzin (wyłączając podświetlenie)
AKCESORIA W ZESTAWIE
Kable | zasilający, HDMI, RS-232c
Instrukcje | skrócona instrukcja obsługi, instrukcja bezpieczeństwa
Pilot | tak (baterie w zestawie)
ZARZĄDZANIE ENERGIĄ
Zasilacz | wewnętrzny
Zasilanie | AC 100 - 240V, 50/60Hz
Zużycie energii | 117W typowo, 0.5W stand by, 0.3W off mode
ZRÓWNOWAŻONY ROZWÓJ
Certyfikaty | CB, CE, TÜV-Bauart, EAC, RoHS support, ErP, WEEE, REACH
Klasa efektywności energetycznej (Regulation (EU) 2017/1369) | G
REACH SVHC | powyżej 0.1% ołowiu
WYMIARY / WAGA
Wymiary produktu szer. x wys. x gł. | 972 x 560 x 67.5mm
Wymiary pudła szer. x wys. x gł. | 1070 x 690 x 139mm
Waga (bez pudła) | 8.8kg
Waga (z pudłem) | 12.3kg
Kod EAN | 4948570120932
WYMIARY / WAGA
Wymiary produktu szer. x wys. x gł. | 972 x 560 x 67.5mm
Wymiary pudła szer. x wys. x gł. | 1070 x 690 x 139mm
Waga (bez pudła) | 8.8kg
Waga (z pudłem) | 12.3kg
Kod EAN | 4948570120932