## Worksheet
ProLite XUB2390HS-B5
OBRAZ
Wygląd | bezramkowy z 3 stron
Przekątna | 23", 58.4cm
Panel | AH-IPS LED, matowe wykończenie
Rozdzielczość fizyczna | 1920 x 1080 @60Hz (2.1 megapixel Full HD)
Format obrazu | 16:9
Jasność | 250 cd/m²
Kontrast statyczny | 1000:1
Kontrast ACR | 5M:1
Czas reakcji (GTG) | 4ms
Kąty widzenia | poziomo/pionowo: 178°/178°, prawo/lewo: 89°/89°, góra/dół: 89°/89°
Kolory | 16.7mln (sRGB: 99%; NTSC: 72%)
Synchronizacja pozioma | 24 - 80kHz
Powierzchnia robocza szer. x wys. | 509.2 x 286.4mm, 20 x 11.3"
Plamka | 0.265mm
Kolor | matowa, czarny
INTERFEJSY / ZŁĄCZA / STEROWANIE
Wejście sygnału | VGA x1 DVI x1 HDMI x1
HDCP | tak
Wyjście słuchawkowe | tak
WŁAŚCIWOŚCI
Redukcja niebieskiego światła | tak
Ekstra | i-Style colour
Języki menu OSD | EN, DE, FR, RU, JP, NL, PL
Przyciski | Zasilanie, Menu, +/ Głośność, -/ECO, Auto/ Wybór Wejścia
Parametry regulowane | jasność (kontrast, jasność, i-Style Colour, contrast podwyższony, ECO, taktowanie, faza, pozycja pozioma, pozycja pinowa, format obrazu), ustawienia kolorów (gamma, temperatura kolorów), konfiguracja OSD (pozycja pozioma, pozycja pionowa, wygaszenie OSD, język), ekstra (przywróć, DDC/CI, wybór wejścia, Over Drive, HDMI audio, logo startowe, informacje), głośność, autokonfiguracja
Wbudowane głośniki | 2 x 2W
Udogodnienia | kompatybilny z Kensington-lock™, DDC/CI, DDC2B, Mac OSX
MECHANICZNE
Zakres regulacji | wysokość, obrót, pochył, pivot (rotacja w obie strony)
Regulacja wysokości | 150mm
Rotacja (funkcja PIVOT) | 90°
Obrót stopy | 90°; 45° w lewo; 45° w prawo
Kąt pochylenia | 23° w górę; 5° w dół
Standard VESA | 100 x 100mm
System zarządzania kablami | tak
AKCESORIA W ZESTAWIE
Kable | zasilający, HDMI
Pozostałe | skrócona instrukcja obsługi, instrukcja bezpieczeństwa
ZARZĄDZANIE ENERGIĄ
Zasilacz | wewnętrzny
Zasilanie | AC 100 - 240V, 50/60Hz
Zużycie energii | 24W typowo, 0.45W stand by, 0.3W off mode
ZRÓWNOWAŻONY ROZWÓJ
Certyfikaty | CE, TÜV-Bauart, EAC, VCCI-B, RoHS support, ErP, WEEE, REACH, UKCA
Klasa efektywności energetycznej (Regulation (EU) 2017/1369) | E
REACH SVHC | powyżej 0.1% ołowiu
WYMIARY / WAGA
Wymiary produktu szer. x wys. x gł. | 532.5 x 354.5 (504.5) x 209.5mm
Wymiary pudła szer. x wys. x gł. | 615 x 418 x 160mm
Waga (bez pudła) | 5.1kg
Waga (z pudłem) | 6kg
Kod EAN | 4948570121434
WYMIARY / WAGA
Wymiary produktu szer. x wys. x gł. | 532.5 x 354.5 (504.5) x 209.5mm
Wymiary pudła szer. x wys. x gł. | 615 x 418 x 160mm
Waga (bez pudła) | 5.1kg
Waga (z pudłem) | 6kg
Kod EAN | 4948570121434