## Worksheet
UC-CAM10PRO-MA1
Kamera
Pixels | 8.46M
Rozdzielczość fizyczna | 4K UHD
Obsługiwane rozdzielczości | 2160p (30kl/s); 1440p (30kl/s); 1080p (30kl/s)
Pole widzenia po przekątnej (dFoV) | 120°
Fokus | stały
Fokus - odległość | 8m
Apertura | 2.5
Zoom | 5x digital zoom
Balans bieli | tak
Ekspozycja | tak
Kompensacja podświetlenia | tak
Automatyczne kadrowanie | tak
Ilość predefiniowanych ustawień kamery | 1
Audio
Ilość mikrofonów kierunkowych | 8
Zasięg mikrofonu | 8m
Zasięg mikrofonu (kąt) | 180°
Automatyczne śledzenie | tak
Redukcja szumów | tak
Automatyczna kontrola wzmocnienia | tak
Złącza
Camera | USB Type-C
Host | USB v.3.0
Mikrofon
Ilość mikrofonów kierunkowych | x8
Zakres odbioru głosu | 8m (promień)
Łączność i obsługa przycisków
USB Type C | x1
MECHANICZNE
Kąt pochylenia | ≤15°
Rotacja | 360°
Migawka prywatności | yes
AKCESORIA W ZESTAWIE
Kable | USB 2.0 (typ A do C)
Pilot | tak (baterie w zestawie)
Zasilacz | tak
ZRÓWNOWAŻONY ROZWÓJ
Certyfikaty | CE, FCC-B, RoHS support, ErP, WEEE, REACH
WYMIARY / WAGA
Wymiary produktu szer. x wys. x gł. | 300. x 85 x 100mm
Wymiary pudła szer. x wys. x gł. | 300 x 84 x 100mm
Waga (bez pudła) | 0.346kg
Waga (z pudłem) | 1kg
Kod EAN | 4948570033157
WYMIARY / WAGA
Wymiary produktu szer. x wys. x gł. | 300. x 85 x 100mm
Wymiary pudła szer. x wys. x gł. | 300 x 84 x 100mm
Waga (bez pudła) | 0.346kg
Waga (z pudłem) | 1kg
Kod EAN | 4948570033157