## Worksheet
ProLite B1980D-W5
OBRAZ
Przekątna | 19", 48cm
Panel | TN
Rozdzielczość fizyczna | 1280 x 1024 @60Hz (1.3 megapixel)
Format obrazu | 5:4
Jasność | 250 cd/m²
Kontrast statyczny | 1000:1
Kontrast ACR | 12M:1
Czas reakcji (GTG) | 5ms
Kąty widzenia | poziomo/pionowo: 170°/160°, prawo/lewo: 85°/85°, góra/dół: 80°/80°
Kolory | 16.7mln (sRGB: 99%; NTSC: 72%)
Synchronizacja pozioma | 24 - 80kHz
Powierzchnia robocza szer. x wys. | 376.32 x 301.05mm, 14.8 x 11.9"
Plamka | 0.294mm
Kolor | matowa, biała
INTERFEJSY / ZŁĄCZA / STEROWANIE
Wejście sygnału | VGA x1 DVI x1
HDCP | tak
WŁAŚCIWOŚCI
Języki menu OSD | EN, DE, FR, ES, IT, PT, CN, RU, JP
Przyciski | Zasilanie, Menu,+ / Głośność, -/ Eco, Autokonfiguracja / Wybór sygnału
Parametry regulowane | luminacja (kontrst, jasność, Eco, i-Style colour, ACR), konfiguracja obrazu (taktowanie, faza, ustawienie poziome, ustawienie pionowe), temperatura kolorów (gamma, temperatura kolorów), konfiguracja OSD (ustawienie poziome, ustawienie pionowe, czas, język), ekstra (przywróć, wejście, informacje), autokonfiguracja
Udogodnienia | kompatybilny z Kensington-lock™, DDC2B, Mac OSX
MECHANICZNE
Zakres regulacji | wysokość, pivot (rotacja), obrót, pochył
Regulacja wysokości | 150mm
Rotacja (funkcja PIVOT) | 90°
Obrót stopy | 90°; 45° w lewo; 45° w prawo
Kąt pochylenia | 23° w górę; 5° w dół
Standard VESA | 100 x 100mm
System zarządzania kablami | tak
AKCESORIA W ZESTAWIE
Kable | zasilający, DVI
Pozostałe | skrócona instrukcja obsługi, instrukcja bezpieczeństwa
ZARZĄDZANIE ENERGIĄ
Zasilacz | wewnętrzny
Zasilanie | AC 100 - 240V, 50/60Hz
Zużycie energii | 16W typowo, 0.5W stand by, 0.3W off mode
ZRÓWNOWAŻONY ROZWÓJ
Certyfikaty | CE, TÜV-GS, RoHS support, ErP, WEEE, REACH, UKCA
Klasa efektywności energetycznej (Regulation (EU) 2017/1369) | E
REACH SVHC | powyżej 0.1% ołowiu
ZRÓWNOWAŻONY ROZWÓJ
Certyfikaty | CE, TÜV-GS, RoHS support, ErP, WEEE, REACH, UKCA
Klasa efektywności energetycznej (Regulation (EU) 2017/1369) | E
REACH SVHC | powyżej 0.1% ołowiu