## Worksheet
G-Master GCB3280QSU-B1
OBRAZ
Przekątna | 31.5", 80cm
Panel | VA LED, matowe wykończenie
Zakrzywiony | 1500R
Rozdzielczość fizyczna | 2560 x 1440 @165Hz (3.7 megapixel WQHD, DisplayPort)
Format obrazu | 16:9
Jasność | 350 cd/m²
Kontrast statyczny | 3000:1
Kontrast ACR | 80M:1
Czas reakcji (MPRT) | 0.2ms
Kąty widzenia | poziomo/pionowo: 178°/178°, prawo/lewo: 89°/89°, góra/dół: 89°/89°
Kolory | 16.7mln
Synchronizacja pozioma | 30 - 245kHz
Powierzchnia robocza szer. x wys. | 697.3 x 392.3mm, 27.5 x 15.4"
Plamka | 0.272mm
Kolor | matowa, czarny
INTERFEJSY / ZŁĄCZA / STEROWANIE
Wejście sygnału | HDMI x2 (max.2560 x 1440 @144Hz) DisplayPort x1 (max.2560 x 1440 @165Hz)
USB HUB | x2 (v.3.2 (Gen 1, 5Gbit; DC5V, 900mA))
HDCP | tak
Wyjście słuchawkowe | tak
WŁAŚCIWOŚCI
Redukcja niebieskiego światła | tak
Flicker free | tak
Obsługa technologii Adaptive Sync | FreeSync Premium - DP & HDMI2: 2560 x 1440 @48-144Hz
HDR | tak (HDR ready)
Języki menu OSD | EN, DE, FR, ES, IT, PT, RU, JP, CZ, NL, PL
Przyciski | joystick: Menu, Góra, Dół, Lewy / i-Style Colour, Prawy / Red. nieb. światła, & przyciski: Wybór wejścia, Głośność +, Głośność -, Zasilanie
Parametry regulowane | regulacja obrazu (kontrast, jasność, OD, ACR, ECO, red. niebieskiego światła, głębia czerni, MBR, gamma), wybór wejść (automatyczny, ręczny), audio (głośność, wyciszenie), zapisywanie ustawień użytkownika, ustawienia kolorów (temp. kolorów, 6-Axis, ustawienie użytkownika), regulacja obrazu (i-Style colour, technologia X-Res, ostre i miękkie, zakres HDMI, tryb direct drive, regulacja trybu wideo), język, konfiguracja (pozycja OSD w poziomie, pozycja OSD w pionie, czas OSD, logo otwarcia, HDR, Adaptive Sync, LED, DDC/CI, USB BC), informacja, reset
Wbudowane głośniki | 2 x 2W
Udogodnienia | kompatybilny z Kensington-lock™, DDC2B, Mac OSX
MECHANICZNE
Zakres regulacji | wysokość, obrót, pochył
Regulacja wysokości | 150mm
Obrót stopy | 90°; ° w lewo; 45° w prawo
Kąt pochylenia | 23° w górę; 5° w dół
Standard VESA | 100 x 100mm
System zarządzania kablami | tak
AKCESORIA W ZESTAWIE
Kable | zasilający, USB, HDMI, DP
Pozostałe | skrócona instrukcja obsługi, instrukcja bezpieczeństwa
ZARZĄDZANIE ENERGIĄ
Zasilacz | wewnętrzny
Zasilanie | AC 100 - 240V, 50/60Hz
Zużycie energii | 40W typowo, 0.5W stand by, 0.3W off mode
ZRÓWNOWAŻONY ROZWÓJ
Certyfikaty | CE, TÜV-Bauart, PSE, RoHS support, ErP, WEEE, VCCI, REACH, UKCA
Klasa efektywności energetycznej (Regulation (EU) 2017/1369) | F
REACH SVHC | powyżej 0.1% ołowiu
ZRÓWNOWAŻONY ROZWÓJ
Certyfikaty | CE, TÜV-Bauart, PSE, RoHS support, ErP, WEEE, VCCI, REACH, UKCA
Klasa efektywności energetycznej (Regulation (EU) 2017/1369) | F
REACH SVHC | powyżej 0.1% ołowiu