## Worksheet
ProLite T2252MSC-B2
OBRAZ
Wygląd | Edge to edge glass
Przekątna | 21.5", 54.5cm
Panel | IPS
Rozdzielczość fizyczna | 1920 x 1080 (2.1 megapixel Full HD)
Format obrazu | 16:9
Jasność | 250 cd/m²
Jasność | 225 cd/m² z panelem dotykowym
Przepuszczalność światła | 90%
Kontrast statyczny | 1000:1
Czas reakcji (GTG) | 5ms
Kąty widzenia | poziomo/pionowo: 89°/89°, prawo/lewo: 44.5°/44.5°, góra/dół: 44.5°/44.5°
Kolory | 16.7mln
Synchronizacja pozioma | 30 - 83kHz
Powierzchnia robocza szer. x wys. | 478.6 x 260mm
Plamka | 0.249mm
Obudowa | czarna, matowa
DOTYK
Technologia dotykowa | pojemnościowa
Punkty dotykowe | 10 (HID, wymaga kompatybilnego systemu operacyjnego)
Dotyk wykonywany | rysik, palcem, w rękawiczce
Interfejs dotykowy | USB
Obsługiwane systemy operacyjne | Wszystkie monitory iiyama są Plug & Play i kompatybilne z systemami Windows i Linux. Szczegóły odnośnie wsparcia systemów operacyjnych przez monitory dotykowe znajdują się w pliku dostępnym w sekcji Do pobrania.
Funkcja "palm rejection" | tak
INTERFEJSY / ZŁĄCZA / STEROWANIE
Cyfrowe wejścia sygnału | HDMI x1 DisplayPort x1
Wyjścia audio | Mini jack x1 Wbudowane głośniki 2 x 1W
HDCP | tak
USB HUB | x2 (USB 3.2 Gen 1 (5Gbps, 5V, 900mA))
WŁAŚCIWOŚCI
Ekstra | Anti-fingerprint coating, touch support with gloved hand (thickness +2mm)
Twardość szkła | 7H
Blokada przycisków OSD | tak
OGÓLNE
Języki menu OSD | EN, DE, FR, IT, CN, RU, JP, CZ, NL, PL
Przyciski | Joystick: prawo/menu/wejdź, lewo/wejście/wyjście, góra/eco, dół, zasilanie
Parametry regulowane | regulacje obrazu (jasność, kontrast, i-Style Colour, kontrast ACR, eco, OD, technologia X-Res), ustawienia kolorów (gamma, zakres RGB, temperatura kolorów), ustawienia obrazów (tryb wyświetlania, redukcja niebieskiego światła, ostre i miękkie), OSD (pozycja pozioma, pozycja pionowa, wygaszenie OSD, tło menu OSD, język, informacje), ekstra (przywróć, DDC/CI, wybór wejścia, głośność, wycisz, LED, logo startowe, touch switch)
Udogodnienia | kompatybilny z Kensington-lock™
Redukcja niebieskiego światła | tak
Plug&Play | DDC2B
MECHANICZNE
Kąt pochylenia | 90° w górę; 5° w dół
Standard VESA | 100 x 100mm
AKCESORIA W ZESTAWIE
Kable | zasilający, USB, HDMI
Instrukcje | skrócona instrukcja obsługi, instrukcja bezpieczeństwa
Osłona na kable | tak
ZARZĄDZANIE ENERGIĄ
Zasilacz | wewnętrzny
Zasilanie | AC 100 - 240V, 50/60Hz
Zużycie energii | 11W typowo, 1.5W stand by, 0.3W off mode
ZRÓWNOWAŻONY ROZWÓJ
Certyfikaty | CE, TÜV-Bauart, EAC, RoHS support, ErP, WEEE, REACH, UKCA, cTUVus
Klasa efektywności energetycznej (Regulation (EU) 2017/1369) | C
REACH SVHC | powyżej 0.1% ołowiu
WYMIARY / WAGA
Wymiary produktu szer. x wys. x gł. | 493.5 x 361.5 x 239.5mm
Wymiary pudła szer. x wys. x gł. | 560 x 350 x 150mm
Waga (bez pudła) | 4.5kg
Waga (z pudłem) | 6kg
Kod EAN | 4948570121809
WYMIARY / WAGA
Wymiary produktu szer. x wys. x gł. | 493.5 x 361.5 x 239.5mm
Wymiary pudła szer. x wys. x gł. | 560 x 350 x 150mm
Waga (bez pudła) | 4.5kg
Waga (z pudłem) | 6kg
Kod EAN | 4948570121809