## Worksheet
OPC51201CC-1
Urządzenie
Typ | OPS slot PC
CPU | Intel® Core™ i5-1240P, TPM 2.0 (Trusted Platform Module), vPro Essential
RAM | 16GB DDR4
SSD | 256GB M.2
Karta graficzna | Integrated Intel® Iris® Xe
Chipset | Intel®
Karta dźwiękowa | Zintegrowany system High Definition Audio Stereo
LAN | 10/100/1000M Adapter
WiFi | 802.11 a/b/g/n/ac/ax (M.2 NVME)
Bluetooth | 5.3
System operacyjny | Windows 11 IoT Enterprise
LAN (RJ45) | x1
USB | 3.0 x2, 2.0 x2, 3.2 (Type C) x2 (support DP Alt mode)
HDMI Out | x1 (2.0)
Microphone In | x1 (mic and headset combo)
ZARZĄDZANIE ENERGIĄ
Zużycie energii | 95W typowo, 0.5W stand by
WYMIARY / WAGA
Wymiary produktu | 180 x 119 x 30mm
Waga (bez pudła) | 0.75kg
Waga (z pudłem) | 0.95kg
Kod EAN | 4948570033188
WYMIARY / WAGA
Wymiary produktu | 180 x 119 x 30mm
Waga (bez pudła) | 0.75kg
Waga (z pudłem) | 0.95kg
Kod EAN | 4948570033188