## Worksheet
ProLite TF2438MSC-B1
OBRAZ
Wygląd | Edge to edge glass, Open Frame
Przekątna | 23.8", 60.5cm
Panel | IPS
Rozdzielczość fizyczna | 1920 x 1080 (2.1 megapixel Full HD)
Format obrazu | 16:9
Jasność | 600 cd/m²
Jasność | 525 cd/m² z panelem dotykowym
Przepuszczalność światła | 87%
Kontrast statyczny | 1000:1
Czas reakcji (GTG) | 5ms
Kąty widzenia | poziomo/pionowo: 178°/178°, prawo/lewo: 89°/89°, góra/dół: 89°/89°
Kolory | 16.7mln
Synchronizacja pozioma | 30 - 83kHz
Powierzchnia robocza szer. x wys. | 527 x 296.5mm, 20.7 x 11.7"
Szerokość ramki (boki, góra, dół) | 17.25mm, 20.3mm, 20.3mm
Plamka | 0.275mm
Obudowa | czarna, matowa
DOTYK
Technologia dotykowa | bonded PCAP
Punkty dotykowe | 10 (HID, wymaga kompatybilnego systemu operacyjnego)
Dotyk wykonywany | rysik, palcem, w rękawiczce
Interfejs dotykowy | USB
Obsługiwane systemy operacyjne | Wszystkie monitory iiyama są Plug & Play i kompatybilne z systemami Windows i Linux. Szczegóły odnośnie wsparcia systemów operacyjnych przez monitory dotykowe znajdują się w pliku dostępnym w sekcji Do pobrania.
INTERFEJSY / ZŁĄCZA / STEROWANIE
Cyfrowe wejścia sygnału | HDMI x1 DisplayPort x1
Wyjścia audio | Wbudowane głośniki 2 x 2W
HDCP | tak
USB HUB | x2 (USB3.2 Gen 1 (5Gbps, 5V, 900mA))
WŁAŚCIWOŚCI
Ekstra | Optyczne łączenie PCAP, metalowa obudowa, powłoka chroniąca przed odciskami palców, wodoodporna funkcja dotykowa
Grubość szkła | 3.6mm
Twardość szkła | 7H
60950 test spadającej piłki | tak
Odporność na kurz i wodę | IP1X (front)
Obudowa | metal
Blokada przycisków OSD | tak
OGÓLNE
Języki menu OSD | EN, DE, FR, CN, RU, JP, NL, PL
Przyciski | Menu, w górę/Eco, w dół/głośność, enter/ wybór wejścia, zasilanie
Parametry regulowane | Regulacje obrazu (jasność, kontrast, i-Style Colour, ACR, ECO, OD, technologia X-Res), ustawienia kolorów (gamma, zakres RGB, temperatura kolorów), ustawienia obrazu (tryb wyświetlania, redukcja niebieskiego światła, ostre i miękkie), OSD (pozycja pozioma, pozycja pionowa, wygaszenie OSD, tło menu OSD, język, informacje), ekstra (przywróć, DDC/CI, wybór wejścia, głośność, wycisz, LED, logo startowe, touch switch)
Redukcja niebieskiego światła | tak
Plug&Play | DDC2B
MECHANICZNE
Orientacja | pozioma, pionowa, face-up
Konstrukcja bez wentylatora | tak
Standard VESA | 100 x 100mm
AKCESORIA W ZESTAWIE
Kable | zasilający, USB, HDMI
Instrukcje | skrócona instrukcja obsługi, instrukcja bezpieczeństwa
Osłona na kable | tak
ZARZĄDZANIE ENERGIĄ
Zasilacz | wewnętrzny
Zasilanie | AC 100 - 240V, 50/60Hz
Zużycie energii | 22W typowo, 1.5W stand by, 0.3W off mode
ZRÓWNOWAŻONY ROZWÓJ
Certyfikaty | CE, TÜV-Bauart, EAC, RoHS support, ErP, WEEE, REACH, UKCA, cTUVus
Klasa efektywności energetycznej (Regulation (EU) 2017/1369) | E
Klasa efektywności energetycznej | E
REACH SVHC | powyżej 0.1% ołowiu
WYMIARY / WAGA
Wymiary produktu szer. x wys. x gł. | 561.5 x 337 x 47.5mm
Wymiary pudła szer. x wys. x gł. | 635 x 409 x 115mm
Waga (bez pudła) | 6.5kg
Waga (z pudłem) | 8.1kg
Kod EAN | 4948570121113
WYMIARY / WAGA
Wymiary produktu szer. x wys. x gł. | 561.5 x 337 x 47.5mm
Wymiary pudła szer. x wys. x gł. | 635 x 409 x 115mm
Waga (bez pudła) | 6.5kg
Waga (z pudłem) | 8.1kg
Kod EAN | 4948570121113