## Worksheet
ProLite LH10551UWS-B1AG
OBRAZ
Wygląd | cienkie ramki
Przekątna | 104.7", 265.9cm
Panel | IPS, powłoka szklana AG, matowe wykończenie, haze 25%
Rozdzielczość fizyczna | 5120 x 2160 @60Hz (14.75 megapixel, 5KUW)
Format obrazu | 21:9
Jasność | 500 cd/m²
Kontrast statyczny | 1200:1
Czas reakcji (GTG) | 8ms
Kąty widzenia | poziomo/pionowo: 178°/178°, prawo/lewo: 89°/89°, góra/dół: 89°/89°
Kolory | 1.07G (8 Bits+FRC) (NTSC 85%)
Synchronizacja pozioma | 30 - 140kHz
Powierzchnia robocza szer. x wys. | 2450 x 1033.6mm, 96.5 x 40.7"
Plamka | 0.479mm
Obudowa | czarna, matowa
INTERFEJSY / ZŁĄCZA / STEROWANIE
Cyfrowe wejścia sygnału | HDMI x1 (2.0, max. 3840x2160 @60Hz) DisplayPort x1 (1.4, max. 5120x᠎2160 @60Hz) USB-C x1 (2.0 (signal only), 5120x2160 @60Hz (DP 1.4 Alt mode))
Sterowanie | RJ45 (LAN) x1 (Obsługuje RS232c wyłącznie przez Ethernet)
Cyfrowe wyjścia sygnału | DisplayPort x1 (1.4, max. 5120x᠎2160 @60Hz, SST (Single Stream Transport ) Screen Mirror)
Wyjścia audio | S/PDIF (Optical) x1 Mini jack x1 (3.5mm) Wbudowane głośniki 2 x 10W
HDCP | v.2.2
USB HUB | x4 (2.0)
WŁAŚCIWOŚCI
Ekstra | OPS PC Slot
Maksymalny czas pracy bez przerwy | 24/7
Zapobieganie wypaleniu obrazu | tak
Video wall / daisy chain | Tak, Daisy Chain (format SST)
Obudowa | metal
OGÓLNE
Języki menu OSD | EN, DE, FR, ES, IT, CN, RU, JP, CZ, NL, PL
Przyciski | Menu, Góra, Dół, Głośność +, Głośność -, Wycisz, Zasilanie, Wskaźnik zasilania, Czujnik zdalny
Parametry regulowane | obraz (jasność, kontrast, ostrość), dźwięk (wysokie tony, bas, balans, głośnik, głośność), ustawienia OSD (język, pozycja pionowa OSD, pozycja pozioma OSD, przeźroczystość OSD, wygaszenie OSD, rotacja OSD,), zaawansowane (temperatura koloru, temperatura barw użytkownika, gamma), ustawienia ogólne (zarządzanie zasilaniem, LED, blokada pilota, format obrazu, ustawienia fabryczne), inne ustawienia (źródło wejścia, DP-OUT Mirror, LAN, wersja SW)
Plug&Play | DDC2B
MECHANICZNE
Orientacja | pozioma, pionowa
Konstrukcja bez wentylatora | tak
Standard VESA | 1500 x 600mm
Warunki pracy - temperatura | 0°C - 40°C
Warunki składowania - temperatura | - 20°C - 60°C
MTBF | 50.000 godzin (wyłączając podświetlenie)
AKCESORIA W ZESTAWIE
Kable | zasilający, HDMI, RS-232c
Instrukcje | skrócona instrukcja obsługi, instrukcja bezpieczeństwa
Pozostałe | Naklejki na otwory montażowe, druciane klamry
Pilot | tak (baterie w zestawie)
ZARZĄDZANIE ENERGIĄ
Zasilacz | wewnętrzny
Zasilanie | AC 100 - 240V, 50/60Hz
Zużycie energii | 247W typowo, 0.5W stand by, 0.3W off mode
ZRÓWNOWAŻONY ROZWÓJ
Certyfikaty | CB, CE, TÜV-Bauart, EAC, RoHS support, ErP, WEEE, REACH, UKCA
Klasa efektywności energetycznej (Regulation (EU) 2017/1369) | G
ZRÓWNOWAŻONY ROZWÓJ
Certyfikaty | CB, CE, TÜV-Bauart, EAC, RoHS support, ErP, WEEE, REACH, UKCA
Klasa efektywności energetycznej (Regulation (EU) 2017/1369) | G