## Worksheet
ProLite TW2424AS-W1
OBRAZ
Wygląd | cienkie ramki
Przekątna | 23.8", 60.5cm
Panel | IPS
Rozdzielczość fizyczna | 1920 x 1080 (2 megapixel HD)
Format obrazu | 16:9
Jasność | 250 cd/m² z panelem dotykowym
Kontrast statyczny | 1000:1 z panelem dotykowym
Czas reakcji (GTG) | 14ms
Kąty widzenia | poziomo/pionowo: 178°/178°, prawo/lewo: 89°/89°, góra/dół: 89°/89°
Kolory | 16.7mln
Synchronizacja pozioma | 31. - 83.kHz
Powierzchnia robocza szer. x wys. | 527 x 296.5mm, 20.7 x 10.6"
Plamka | 0.275mm
Obudowa | biała, matowa
DOTYK
Technologia dotykowa | pojemnościowa
Punkty dotykowe | 10 (HID, obsługiwany tylko przez zintegrowany system operacyjny, zewnętrzny system operacyjny obsługuje tylko pojedynczy dotyk)
Dotyk wykonywany | palcem, w rękawiczce (lateks),
Interfejs dotykowy | USB
INTERFEJSY / ZŁĄCZA / STEROWANIE
Cyfrowe wejścia sygnału | HDMI x1 (1920x1080 @60Hz)
Wejścia audio | Mini jack x1
Cyfrowe wyjścia sygnału | USB-C x1 (DC5V, 900mA)
Wyjścia audio | Mini jack x1 Wbudowane głośniki 2 x 5W
HDCP | tak
RJ45 (LAN) | x1
USB HUB | x3 (2x 2.0 (DC5V, 500mA), 1x v. 3.2 (Gen 1, 5Gbit; DC5V, 900mA))
Microphone | x1
WŁAŚCIWOŚCI
Zintegrowane oprogramowanie | Android 12 z GMS
CPU | Rockchip RK3399 Hexa-core A72*2 + A53*4
GPU | T860 MP4
Storage | 32Gb eMMC
Memory | 4Gb LPDDR4
WiFi | IEEE802.11a/b/g/n/ac
Bluetooth | 5.2
Ekstra | automatyczny obrót, 2x5W głośniki, mikrofon, powłoka przeciwodblaskowa
Maksymalny czas pracy bez przerwy | 24/7
Zapobieganie wypaleniu obrazu | tak
Twardość szkła | 3H
Blokada przycisków OSD | tak
OGÓLNE
Przyciski | Głośność +, głośność -, przełącznik zasilania
Applications | Blokowanie aplikacji, zarządzanie czasem restartu, zarządzanie włączaniem/wyłączaniem zasilania, kalkulator, kalendarz, Chrome, alarm/zegar, minutnik, Stopwatch, zarządzanie plikami, organizowanie albumów, Gmail, odtwarzanie plików audio, Sklep Play, wyszukiwarka, preferencje systemowe, rejestrator dźwięku, odtwarzanie wideo
Flicker free | tak
MECHANICZNE
Orientacja | pozioma, pionowa, face-up
Standard VESA | 100 x 100mm
MTBF | 50000 godzin (wyłączając podświetlenie)
AKCESORIA W ZESTAWIE
Kable | zasilający
Instrukcje | skrócona instrukcja obsługi, instrukcja bezpieczeństwa
Pozostałe | adapter AC
Osłona na kable | tak
ZARZĄDZANIE ENERGIĄ
Zasilacz | zewnętrzny
Zasilanie | DC 12 V
Zużycie energii | 19W typowo, 0.5W stand by, 0.3W off mode
ZRÓWNOWAŻONY ROZWÓJ
Certyfikaty | CE, EAC, RoHS support, ErP, WEEE, REACH, UKCA
REACH SVHC | powyżej 0.1% ołowiu
WYMIARY / WAGA
Wymiary produktu szer. x wys. x gł. | 549.5 x 336 x 28mm
Wymiary pudła szer. x wys. x gł. | 580 x 375 x 126mm
Waga (bez pudła) | 4.23kg
Waga (z pudłem) | 6.15kg
Kod EAN | 4948570122950
WYMIARY / WAGA
Wymiary produktu szer. x wys. x gł. | 549.5 x 336 x 28mm
Wymiary pudła szer. x wys. x gł. | 580 x 375 x 126mm
Waga (bez pudła) | 4.23kg
Waga (z pudłem) | 6.15kg
Kod EAN | 4948570122950