## Worksheet
ProLite TF1633MSC-B1
OBRAZ
Wygląd | Edge to edge glass
Przekątna | 15.6", 39.5cm
Panel | IPS
Rozdzielczość fizyczna | 1920 x 1080 @60Hz (2.0 megapixel)
Format obrazu | 16:9
Jasność | 450 cd/m²
Jasność | 385 cd/m² z panelem dotykowym
Przepuszczalność światła | 85%
Kontrast statyczny | 1000:1
Czas reakcji (GTG) | 5ms
Kąty widzenia | poziomo/pionowo: 178°/178°, prawo/lewo: 89°/89°, góra/dół: 89°/89°
Kolory | 16.7mln
Synchronizacja pozioma | 30 - 68kHz
Powierzchnia robocza szer. x wys. | 344.2 x 193.6mm, 13.6 x 7.6"
Plamka | 0.179mm
Obudowa | czarna, matowa
Polecane do | retail
DOTYK
Technologia dotykowa | pojemnościowa
Punkty dotykowe | 10 (HID, wymaga kompatybilnego systemu operacyjnego)
Dotyk wykonywany | rysik, palcem, w rękawiczce (lateks)
Funkcja "palm rejection" | tak
INTERFEJSY / ZŁĄCZA / STEROWANIE
Cyfrowe wejścia sygnału | HDMI x1 DisplayPort x1
Wyjścia audio | Wbudowane głośniki 2 x 2W
HDCP | tak
USB HUB | x2 (2.0 (DC5V, 500mA))
WŁAŚCIWOŚCI
Odporność na kurz i wodę | IP54 (front)
Blokada przycisków OSD | tak
OGÓLNE
Języki menu OSD | EN, DE, FR, ES, IT, PT, CN, RU, JP, CZ, NL, PL
Przyciski | Zasilanie, Menu, Głośność +, Głośność -, Wyjście
Parametry regulowane | jasność (kontrast, jasność, i-Style Colour, ACR, OD), format obrazu, temperatura kolorów, konfiguracja OSD (pozycja pozioma OSD, pozycja pionowa OSD, czas wygaszenia, język, aktywacja dotykiem), ekstra (wybór wejścia, DDC/CI, przywróć, logo startowe, LED, głośność, informacje)
Udogodnienia | kompatybilny z Kensington-lock™
Redukcja niebieskiego światła | tak
Plug&Play | DDC2B
MECHANICZNE
Kąt pochylenia | 90° w górę; 5° w dół
Konstrukcja bez wentylatora | tak
Standard VESA | 100 x 100mm
System zarządzania kablami | tak
MTBF | 50 000 godzin (wyłączając podświetlenie)
AKCESORIA W ZESTAWIE
Kable | zasilający, USB, HDMI
Instrukcje | skrócona instrukcja obsługi, instrukcja bezpieczeństwa
Pozostałe | zasilacz
Osłona na kable | tak
ZARZĄDZANIE ENERGIĄ
Zasilacz | zewnętrzny
Zasilanie | DC 12 V
Zużycie energii | 12W typowo, 8W stand by, 0.5W off mode
ZRÓWNOWAŻONY ROZWÓJ
Certyfikaty | CE, TÜV-Bauart, EAC, RoHS support, ErP, WEEE, REACH, UKCA
Klasa efektywności energetycznej (Regulation (EU) 2017/1369) | C
Klasa efektywności energetycznej | C
REACH SVHC | powyżej 0.1% ołowiu
WYMIARY / WAGA
Wymiary produktu szer. x wys. x gł. | 389 x 246.5 x 45.5mm
Wymiary pudła szer. x wys. x gł. | 475 x 343 x 169mm
Waga (bez pudła) | 2kg
Waga (z pudłem) | 3.9kg
Kod EAN | 4948570122530
WYMIARY / WAGA
Wymiary produktu szer. x wys. x gł. | 389 x 246.5 x 45.5mm
Wymiary pudła szer. x wys. x gł. | 475 x 343 x 169mm
Waga (bez pudła) | 2kg
Waga (z pudłem) | 3.9kg
Kod EAN | 4948570122530