## Worksheet
G-Master GCB3480WQSU-B1
OBRAZ
Wygląd | zakrzywiony
Przekątna | 34", 86.4cm
Panel | VA LED, matowe wykończenie
Zakrzywiony | 1500R
Rozdzielczość fizyczna | 3440 x 1440 @180Hz (4.9 megapixel UWQHD, DisplayPort)
Format obrazu | 21:9
Jasność | 420 cd/m²
Kontrast statyczny | 4000:1
Kontrast ACR | 80M:1
Czas reakcji (MPRT) | 0.4ms
Kąty widzenia | poziomo/pionowo: 178°/178°, prawo/lewo: 89°/89°, góra/dół: 89°/89°
Kolory | 16.7mln 8bit (sRGB: 96%, NTSC: 72%)
Synchronizacja pozioma | 48 - 180kHz
Powierzchnia robocza szer. x wys. | 797.2 x 333.7mm, 31.4 x 13.1"
Plamka | 0.232mm
Kolor | matowa, czarny
INTERFEJSY / ZŁĄCZA / STEROWANIE
Wejście sygnału | HDMI x2 (max. 3440 x 1440 @100Hz) DisplayPort x2 (max. 3440 x 1440 @180Hz)
USB HUB | x2 (v.3.2 (Gen 1, 5Gbit; DC5V, 900mA))
HDCP | tak
Wyjście słuchawkowe | tak
WŁAŚCIWOŚCI
Redukcja niebieskiego światła | tak
Flicker free | tak
Obsługa technologii Adaptive Sync | FreeSync Premium Pro - HDMI: 3440 x 1440 @48-100Hz, DP: 3440 x 1440 @48-180Hz
HDR | HDR400
Języki menu OSD | EN, DE, FR, ES, IT, RU, JP, CZ, NL, PL
Przyciski | Joystick: Zasilanie/Menu/Wskaźnik zasilania, W górę/Wybór wejścia, W dół, Lewy/Eco, Prawy/Głośność
Parametry regulowane | regulacje obrazu (jasność, kontrast, Eco, redukcja niebieskiego światła, kontrast podwyższony, OD, MBR, Black Tuner), regulacje obrazu (saturacja kolorów, gamma), ustawienia kolorów (temperatura kolorów, ustawienia użytkownika, i-Style Colour), ustawienia obrazu (ostre i miękkie, zakres HDMI RGB, tryb Direct Drive, regulacje trybu wideo, HDR, FreeSync, Overlock), konfiguracja OSD (pozycja pozioma OSD, pozycja pionowa OSD, wygaszenie OSD), język, różne (logo startowe, LED, informacje, PiP/PbP, położenie PiP, rozmiar PiP), wybór wejścia (źródło sygnału, drugie wejście, tryb DisplayPort), ustawienia audio (głośność, wycisz, wejście audio), tryby użytkownika, przywróć wszystkie
Wbudowane głośniki | 2 x 3W
Udogodnienia | kompatybilny z Kensington-lock™, DDC2B, Mac OSX
MECHANICZNE
Zakres regulacji | wysokość, pochył
Regulacja wysokości | 110mm
Kąt pochylenia | 20° w górę; 5° w dół
Standard VESA | 100 x 100mm
AKCESORIA W ZESTAWIE
Kable | zasilający, USB, HDMI, DP
Pozostałe | skrócona instrukcja obsługi, instrukcja bezpieczeństwa
ZARZĄDZANIE ENERGIĄ
Zasilacz | wewnętrzny
Zasilanie | AC 100 - 240V, 50/60Hz
Zużycie energii | 51W typowo, 0.5W stand by, 0.3W off mode
ZRÓWNOWAŻONY ROZWÓJ
Certyfikaty | CE, EAC, RoHS support, ErP, WEEE, REACH, UKCA
Klasa efektywności energetycznej (Regulation (EU) 2017/1369) | E
REACH SVHC | powyżej 0.1% ołowiu
ZRÓWNOWAŻONY ROZWÓJ
Certyfikaty | CE, EAC, RoHS support, ErP, WEEE, REACH, UKCA
Klasa efektywności energetycznej (Regulation (EU) 2017/1369) | E
REACH SVHC | powyżej 0.1% ołowiu