## Worksheet
G-Master G2745QSU-B1
OBRAZ
Przekątna | 27", 68.5cm
Panel | IPS, matowe wykończenie
Rozdzielczość fizyczna | 2560 x 1440 @100Hz (3.7 megapixel)
Format obrazu | 16:9
Jasność | 250 cd/m²
Kontrast statyczny | 1300:1
Kontrast ACR | 80M:1
Czas reakcji (MPRT) | 1ms
Kąty widzenia | poziomo/pionowo: 178°/178°, prawo/lewo: 89°/89°, góra/dół: 89°/89°
Kolory | 16.7mln
Synchronizacja pozioma | 30 - 151kHz
Powierzchnia robocza szer. x wys. | 596.7 x 335.7mm, 23.5 x 13.2"
Plamka | 0.233mm
Kolor | matowa, czarny
INTERFEJSY / ZŁĄCZA / STEROWANIE
Wejście sygnału | HDMI x1 (v.1.4) DisplayPort x1 (v.1.2)
USB HUB | x2 (v. 3.2 Gen 1 (5Gbps, DC5V, 900mA)
HDCP | tak
Wyjście słuchawkowe | tak
WŁAŚCIWOŚCI
Redukcja niebieskiego światła | tak
Flicker free | tak
Obsługa technologii Adaptive Sync | Adaptive Sync - 2560x 1440 @48-100Hz
Ekstra | i-Style Colour,
Języki menu OSD | EN, DE, FR, ES, IT, RU, JP, CZ, NL, PL
Przyciski | Zasilanie, Menu, W górę/Prawo/Głośność, W dół/Lewy/Black Tuner/MBR/Adaptive Sync/Tryb nocny, Wybór wejść/Wyjdź
Parametry regulowane | regulacje obrazu (kontrast, jasność, OD, ACR, Eco, Black Tuner, saturacja kolorów, MBR, Adaptive Sync), źródło sygnału, regulacje audio (głośność, wycisz), tryby użytkownika, ustawienia kolorów (6-osiowa, gamma, redukcja niebieskiego światła, temperatura kolorów, ustawienia użytkownika), regulacje obrazu (i-Style Colour, ostre i miękkie, zakres RGB, tryb wyświetlania), język, ustawienia (pozycja pozioma OSD, pozycja pionowa OSD, wygaszenie OSD, logo startowe, LED), informacje, przywróć
Wbudowane głośniki | 2 x 2W
Udogodnienia | kompatybilny z Kensington-lock™, DDC2B, Mac OSX
MECHANICZNE
Zakres regulacji | pochył
Kąt pochylenia | 22° w górę; 4° w dół
Standard VESA | 100 x 100mm
System zarządzania kablami | tak
AKCESORIA W ZESTAWIE
Kable | zasilający, USB, HDMI, DP
Pozostałe | skrócona instrukcja obsługi, instrukcja bezpieczeństwa
ZARZĄDZANIE ENERGIĄ
Zasilacz | wewnętrzny
Zasilanie | AC 50 - 60V, 100/240Hz
Zużycie energii | 21W typowo, 0.5W stand by, 0.3W off mode
ZRÓWNOWAŻONY ROZWÓJ
Certyfikaty | CE, TÜV-Bauart, EAC, VCCI-B, PSE, RoHS support, ErP, WEEE, REACH, UKCA
Klasa efektywności energetycznej (Regulation (EU) 2017/1369) | E
REACH SVHC | powyżej 0.1% ołowiu
ZRÓWNOWAŻONY ROZWÓJ
Certyfikaty | CE, TÜV-Bauart, EAC, VCCI-B, PSE, RoHS support, ErP, WEEE, REACH, UKCA
Klasa efektywności energetycznej (Regulation (EU) 2017/1369) | E
REACH SVHC | powyżej 0.1% ołowiu