## Worksheet
ProLite XUB2395WSU-B5
OBRAZ
Wygląd | bezramkowy z 3 stron
Przekątna | 22.5", 57cm
Panel | IPS LED, matowe wykończenie
Rozdzielczość fizyczna | 1920 x 1200 (2.3 megapixel WUXGA)
Format obrazu | 16:10
Jasność | 250 cd/m²
Kontrast statyczny | 1000:1
Kontrast ACR | 5M:1
Czas reakcji (GTG) | 4ms
Kąty widzenia | poziomo/pionowo: 178°/178°, prawo/lewo: 89°/89°, góra/dół: 89°/89°
Kolory | 16.7mln (sRGB: 99%, NTSC: 72%)
Synchronizacja pozioma | 48 - 75kHz
Powierzchnia robocza szer. x wys. | 488.2 x 297.2mm, 19.2 x 11.7"
Plamka | 0.254x0.248mm
Kolor | matowa, czarny
INTERFEJSY / ZŁĄCZA / STEROWANIE
Wejście sygnału | VGA x1 (max. 1920 x 1200 @60Hz) HDMI x1 (max. 1920 x 1200 @60Hz) DisplayPort x1 (max. 1920 x 1200 @75Hz)
USB HUB | x2 (v. 2.0 (DC5V, 500mA))
HDCP | tak
Wyjście słuchawkowe | tak
WŁAŚCIWOŚCI
Redukcja niebieskiego światła | tak
Flicker free | tak
Obsługa technologii Adaptive Sync | DisplayPort
Ekstra | i-Style Colour
Języki menu OSD | EN, DE, FR, RU, JP, NL, PL
Przyciski | Auto, -/ ECO, +/Głośność/Redukcja niebieskiego światła, Menu, Zasilanie
Parametry regulowane | jasność (kontrast, jasność, i-Style colour, ACR, Eco), ustawienia obrazu (taktowanie, faza, pozycja pozioma, pozycja pionowa, format obrazu), temperatura kolorów (gamma, 6-osiowa, temperatura kolorów), konfiguracja OSD (pozycja pozioma, pozycja pionowa, wygaszenie OSD, język), ekstra (przywróć, DDC/CI, wybór wejścia, OD, źródło audio, logo startowe, FreeSync, informacje)
Wbudowane głośniki | 2 x 2W
Udogodnienia | kompatybilny z Kensington-lock™, DDC/CI, DDC2B, Mac OSX
MECHANICZNE
Zakres regulacji | wysokość, obrót, pochył, pivot (rotacja w obie strony)
Regulacja wysokości | 150mm
Rotacja (funkcja PIVOT) | 90°
Obrót stopy | 90°; 45° w lewo; 45° w prawo
Kąt pochylenia | 23° w górę; 5° w dół
Standard VESA | 100 x 100mm
System zarządzania kablami | tak
AKCESORIA W ZESTAWIE
Kable | zasilający, USB, DP
Pozostałe | skrócona instrukcja obsługi, instrukcja bezpieczeństwa
ZARZĄDZANIE ENERGIĄ
Zasilacz | wewnętrzny
Zasilanie | AC 100 - 240V, 50/60Hz
Zużycie energii | 24W typowo, 0.5W stand by, 0.3W off mode
ZRÓWNOWAŻONY ROZWÓJ
Certyfikaty | TCO Certified, CE, TÜV-Bauart, EAC, VCCI-B, PSE, RoHS support, ErP, WEEE, REACH, UKCA
Klasa efektywności energetycznej (Regulation (EU) 2017/1369) | E
REACH SVHC | powyżej 0.1% ołowiu
ZRÓWNOWAŻONY ROZWÓJ
Certyfikaty | TCO Certified, CE, TÜV-Bauart, EAC, VCCI-B, PSE, RoHS support, ErP, WEEE, REACH, UKCA
Klasa efektywności energetycznej (Regulation (EU) 2017/1369) | E
REACH SVHC | powyżej 0.1% ołowiu