## Worksheet
ProLite XCB4594DQSN-B1
OBRAZ
Wygląd | bezramkowy z 3 stron
Przekątna | 44.5", 113cm
Panel | VA, matowe wykończenie
Zakrzywiony | 1500R
Rozdzielczość fizyczna | 5120 x 1440 @165Hz (7.4 megapixel DQHD)
Format obrazu | 32:9
Jasność | 450 cd/m²
Kontrast statyczny | 3000:1
Kontrast ACR | 80M:1
Czas reakcji (MPRT) | 0.8ms
Kąty widzenia | poziomo/pionowo: 178°/178°, prawo/lewo: 89°/89°, góra/dół: 89°/89°
Kolory | 16.7mln 8bit (sRGB: 100%; NTSC: 80%)
Synchronizacja pozioma | 30 - 260kHz
Powierzchnia robocza szer. x wys. | 1087.5 x 305.9mm, 42.8 x 12"
Plamka | 0.212mm
Kolor | matowa, czarny
INTERFEJSY / ZŁĄCZA / STEROWANIE
Wejście sygnału | HDMI x2 (v.2.1) DisplayPort x1 (v.1.4) USB-C x1 (Power delivery 90W)
USB HUB | x3 (v.3.2 (Gen 1, 5Gbit; DC5V, 900mA))
USB-C DOCK | x1 (Zasilanie 90W, LAN, USB v. 3.2 (Gen 1, 5Gbit))
HDCP | tak
Wyjście słuchawkowe | tak
RJ45 (LAN) | x1
WŁAŚCIWOŚCI
KVM switch | tak
Redukcja niebieskiego światła | tak
Flicker free | tak
Obsługa technologii Adaptive Sync | tak
Ekstra | i-Style Colour
HDR | 400
Języki menu OSD | EN, DE, FR, ES, IT, PT, RU, JP, CZ, NL, PL
Przyciski | Przycisk nawigacji (zasilanie): Środek (Menu/Wykonanie), W dół (i-Style Colour), W górę (Wybór wejścia), Prawo (Głośność), Lewo (Tryb ECO), Zasilanie
Parametry regulowane | obraz (jasność, kontrast, Black Tuner, ostrość, OD, ACR, tryb ECO, technologia X-Res), kolor (ciepłe, standardowe, zimne, ustawienia użytkownika, i-Style Colour, redukcja niebieskiego światła), wybór wejść, PbP (tryb PbP, drugie źródło, zmień źródło, wejście audio), audio (głośność, wycisz), język, ustawienia OSD (pozycja pozioma OSD, pozycja pionowa OSD, tło OSD, wygaszenie OSD, informacje), ustawienia 1 (MST, DSC, HDMI, KVM, USB-C, USB BC), ustawienia 2 (regulacje trybu wideo, zakres HDMI RGB, Direct Drive, Adaptive Sync, MBR, HDR, logo startowe, LED, przywróć)
Wbudowane głośniki | 2 x 3W
Udogodnienia | kompatybilny z Kensington-lock™, DDC/CI, DDC2B, Mac OSX
MECHANICZNE
Zakres regulacji | wysokość, pochył
Regulacja wysokości | 130mm
Kąt pochylenia | 20° w górę; 3° w dół
Standard VESA | 100 x 100mm, 200 x 100mm
System zarządzania kablami | tak
AKCESORIA W ZESTAWIE
Kable | zasilający, USB, HDMI, DP, USB-C
Pozostałe | skrócona instrukcja obsługi, instrukcja bezpieczeństwa
ZARZĄDZANIE ENERGIĄ
Zasilacz | wewnętrzny
Zasilanie | AC 100 - 240V, 50/60Hz
Zużycie energii | 60W typowo, 0.5W stand by, 0.3W off mode
ZRÓWNOWAŻONY ROZWÓJ
Certyfikaty | CE, TÜV-Bauart, EAC, PSE, RoHS support, ErP, WEEE, VCCI, REACH, UKCA
Klasa efektywności energetycznej (Regulation (EU) 2017/1369) | F
REACH SVHC | powyżej 0.1% ołowiu
ZRÓWNOWAŻONY ROZWÓJ
Certyfikaty | CE, TÜV-Bauart, EAC, PSE, RoHS support, ErP, WEEE, VCCI, REACH, UKCA
Klasa efektywności energetycznej (Regulation (EU) 2017/1369) | F
REACH SVHC | powyżej 0.1% ołowiu