## Worksheet
ProLite T1521MSC-B2
OBRAZ
Wygląd | Edge to edge glass
Przekątna | 15", 38cm
Panel | TN
Rozdzielczość fizyczna | 1024 x 768 (0.8 megapixel)
Format obrazu | 4:3
Jasność | 370 cd/m²
Jasność | 325 cd/m² z panelem dotykowym
Przepuszczalność światła | 88%
Kontrast statyczny | 800:1
Czas reakcji (BTB) | 8ms
Kąty widzenia | poziomo/pionowo: 170°/160°, prawo/lewo: 85°/85°, góra/dół: 80°/80°
Kolory | 16.7mln
Synchronizacja pozioma | 31.4 - 60kHz
Powierzchnia robocza szer. x wys. | 304 x 228mm
Plamka | 0.297mm
Obudowa | czarna, matowa
DOTYK
Technologia dotykowa | pojemnościowa
Punkty dotykowe | 10 (HID, wymaga kompatybilnego systemu operacyjnego)
Dotyk wykonywany | rysik, palcem, w rękawiczce (latex)
Interfejs dotykowy | USB
Obsługiwane systemy operacyjne | Wszystkie monitory iiyama są Plug & Play i kompatybilne z systemami Windows i Linux. Szczegóły odnośnie wsparcia systemów operacyjnych przez monitory dotykowe znajdują się w pliku dostępnym w sekcji Do pobrania.
INTERFEJSY / ZŁĄCZA / STEROWANIE
Analogowe wejścia sygnału | VGA x1
Cyfrowe wejścia sygnału | HDMI x1
Wyjścia audio | Wbudowane głośniki 2 x 2W
WŁAŚCIWOŚCI
Grubość szkła | 1.2mm
Twardość szkła | 7H
Odporność na kurz i wodę | IPX3 (front)
Blokada przycisków OSD | tak
OGÓLNE
Języki menu OSD | EN, DE, FR, ES, IT, RU, JP, NL
Przyciski | Menu, W górę/ W lewo/ Auto, W dół/ W prawo, Powrót/ Exit, Power
Parametry regulowane | obraz (podświetlenie, jasność, kontrast, ostrość), ekran (autokonfiguracja, pozycja pozioma, pozycja pionowa, taktowanie, faza), kolor (temperatura kolorów, tryb obrazu), audio (głośność, wycisz), inne (przywróć, czas OSD, pozycja pozioma OSD, pozycja pionowa OSD, język), informacje
Plug&Play | DDC2B
MECHANICZNE
Kąt pochylenia | 70° w górę; 10° w dół
Standard VESA | 75 x 75mm
System zarządzania kablami | tak
AKCESORIA W ZESTAWIE
Kable | zasilający, USB, HDMI
Instrukcje | skrócona instrukcja obsługi, instrukcja bezpieczeństwa
Pozostałe | zasilacz, arkusz Mylar (do mocowania VESA)
ZARZĄDZANIE ENERGIĄ
Zasilacz | zewnętrzny
Zasilanie | DC 12 V
Zużycie energii | 16W typowo, 1.5W stand by, 0.5W off mode
ZRÓWNOWAŻONY ROZWÓJ
Certyfikaty | CE, EAC, RoHS support, ErP, WEEE, cULus, REACH, UKCA
Klasa efektywności energetycznej (Regulation (EU) 2017/1369) | E
REACH SVHC | powyżej 0.1% ołowiu
WYMIARY / WAGA
Wymiary produktu szer. x wys. x gł. | 340.5 x 308 x 198mm
Waga (bez pudła) | 3.5kg
Kod EAN | 4948570120642
WYMIARY / WAGA
Wymiary produktu szer. x wys. x gł. | 340.5 x 308 x 198mm
Waga (bez pudła) | 3.5kg
Kod EAN | 4948570120642