## Worksheet
ProLite TW1025LASC-B1PNR
OBRAZ
Wygląd | Edge to edge glass
Przekątna | 10.1", 25.5cm
Panel | IPS Panel Technology, LED
Rozdzielczość fizyczna | 1280 x 800 (1 megapixel HD)
Format obrazu | 16:10
Jasność | 450 cd/m²
Jasność | 390 cd/m² z panelem dotykowym
Przepuszczalność światła | 86%
Kontrast statyczny | 1000:1 z panelem dotykowym
Czas reakcji (GTG) | 25ms
Kąty widzenia | poziomo/pionowo: 160°/160°, prawo/lewo: 80°/80°, góra/dół: 80°/80°
Kolory | 16.7mln 8bit
Powierzchnia robocza szer. x wys. | 218.4 x 137.2mm, 8.5 x 5.4"
Plamka | 0.1692mm
Obudowa | czarna, matowa
DOTYK
Technologia dotykowa | pojemnościowa
Punkty dotykowe | 10 (HID, wymaga kompatybilnego systemu operacyjnego)
Dotyk wykonywany | palcem, w rękawiczce (lateks),
Interfejs dotykowy | USB
INTERFEJSY / ZŁĄCZA / STEROWANIE
Wyjścia audio | Mini jack x1 Wbudowane głośniki 2 x 2W
Port USB | x3 (1x v. 3.2 (Gen 1, 5Gbit; DC5V, 900mA), 1x 2.0 (DC5V, 500mA), 1 x Mini with OTG (DC5V, 500mA))
RJ45 (LAN) | x1 (PoE - IEEE802.3af/15.4W)
Microphone | x1
WŁAŚCIWOŚCI
Zintegrowane oprogramowanie | Android 12
CPU | Rockchip RK3399 Hexa-core A72*2 + A53*4
Storage | 32GB eMMC
Memory | 4GB DDR4
WiFi | IEEE802.11b/g/n
Bluetooth | 5.2
Hardware | NFC (ARM Cortex--M3 256KB, 34Mbps (high speed)), RFID (125kHZ, 9600kbit/s), ISO 14443A/B, Mifare Classic 4K/8K/Ultralight, Sony Felica
Ekstra | automatyczny obrót, kamera internetowa (5 megapikseli), gniazdo kart SD, powłoka zapobiegająca odciskom palców, powłoka przeciwodblaskowa, PoE, czytnik NFC/RFID, pasek świetlny RGB Led, uchwyt ścienny
Tryb kiosk | tak
Maksymalny czas pracy bez przerwy | 24/7
Grubość szkła | 1.85mm
Twardość szkła | 6H
OGÓLNE
Przyciski | Wyłącznik zasilania
Applications | Applications: lock application, manage restart time, manage poer on/off time, calculator, calendar, camera, Chrome, alarm/clock/timer/stopwatch, manage files & folders, organize albums, Gmail, Google, led light bar, play audio files, Play store, system peferences, sound recorder, play video
MECHANICZNE
Orientacja | pozioma, pionowa, face-up
Standard VESA | 75 x 75mm
System zarządzania kablami | tak
AKCESORIA W ZESTAWIE
Instrukcje | skrócona instrukcja obsługi, instrukcja bezpieczeństwa
Pozostałe | Zasilacz sieciowy, wymienne wtyczki (UE/UK)
Osłona na kable | tak
ZARZĄDZANIE ENERGIĄ
Zasilacz | zewnętrzny
Zasilanie | DC 12 V
Zużycie energii | 18W typowo, 0.5W stand by, 0.3W off mode
ZRÓWNOWAŻONY ROZWÓJ
Certyfikaty | CE, EAC, RoHS support, ErP, WEEE, REACH, UKCA
REACH SVHC | powyżej 0.1% ołowiu
ZRÓWNOWAŻONY ROZWÓJ
Certyfikaty | CE, EAC, RoHS support, ErP, WEEE, REACH, UKCA
REACH SVHC | powyżej 0.1% ołowiu