## Worksheet
ProLite OTF1616MC-B1
OBRAZ
Wygląd | Open Frame
Przekątna | 15.6", 39.5cm
Panel | VA
Rozdzielczość fizyczna | 1920 x 1080 @60Hz (2.1 megapixel)
Format obrazu | 16:9
Jasność | 1100 cd/m²
Jasność | 935 cd/m² z panelem dotykowym
Przepuszczalność światła | 85%
Kontrast statyczny | 800:1
Czas reakcji (BTB) | 25ms
Kąty widzenia | poziomo/pionowo: 178°/178°, prawo/lewo: 89°/89°, góra/dół: 89°/89°
Kolory | 16.2mln (6bit + Hi-FRC)
Synchronizacja pozioma | 31.5 - 67.5kHz
Powierzchnia robocza szer. x wys. | 345.2 x 194.6mm, 13.6 x 7.7"
Plamka | 0.179mm
Obudowa | czarna
DOTYK
Technologia dotykowa | pojemnościowa
Punkty dotykowe | 10 (HID, wymaga kompatybilnego systemu operacyjnego)
Dotyk wykonywany | palcem, w rękawiczce (lateks)
Interfejs dotykowy | USB
Obsługiwane systemy operacyjne | Wszystkie monitory iiyama działają w trybie Plug & Play i są kompatybilne z systemami Windows i Linux. Szczegółowe informacje dotyczące obsługiwanego systemu operacyjnego dla modeli dotykowych można znaleźć w instrukcji dostępnej w sekcji "Pobierz".
Funkcja "palm rejection" | tak
INTERFEJSY / ZŁĄCZA / STEROWANIE
Analogowe wejścia sygnału | VGA x1
Cyfrowe wejścia sygnału | HDMI x1 DisplayPort x1
Sterowanie | RJ45 (LAN) x1
Wyjścia audio | Mini jack x1
HDCP | tak
WŁAŚCIWOŚCI
Ekstra | powłoka zapobiegająca odciskom palców, odporność na promieniowanie UV, czujnik światła otoczenia, czujnik zbliżeniowy, automatyczne sterowanie wentylatorem do chłodzenia
Grubość szkła | 3.15mm
Twardość szkła | 7H
60950 test spadającej piłki | tak
Odporność na kurz i wodę | IP65 (front)
Wodoszczelny | tak
OGÓLNE
Języki menu OSD | EN, DE, FR, ES, IT, CN, JP
Przyciski | Menu, W górę / Jasność, W dół / Kontrast, Wybierz, Power
Parametry regulowane | obraz (kontrast, jasność, ustawienie poziome, ustawienie pionowe, faza, taktowanie, autokonfiguracja), zaawansowane (temperatura koloru, ostrość), OSD (wygaszenie, pozycja OSD, pozycja pozioma OSD, pozycja pionowa OSD, Touch Switch, fabryczne), opcje (przywróć, język, wybierz źródło, tryb wyświetlania, czujnik wentylatora, czujnik obecności, czujnik światła)
Plug&Play | DDC2B
MECHANICZNE
Orientacja | pozioma, pionowa, face-up
Standard VESA | 100 x 100mm
Warunki pracy - temperatura (-°/+°) | -20°C - 60°C
MTBF | 60000 godzin
AKCESORIA W ZESTAWIE
Kable | zasilający, USB, HDMI, DP
Instrukcje | skrócona instrukcja obsługi, instrukcja bezpieczeństwa
Pozostałe | Zasilacz sieciowy, zewnętrzny panel sterowania (pilot)
Osłona na kable | tak
Pilot | zewnętrzny panel sterujący
ZARZĄDZANIE ENERGIĄ
Zasilacz | zewnętrzny
Zasilanie | DC 12 V
Zużycie energii | 24W typowo, 1.5W stand by, 0.3W off mode
ZRÓWNOWAŻONY ROZWÓJ
Certyfikaty | CE, EAC, RoHS support, ErP, WEEE, cULus, REACH, UKCA
Klasa efektywności energetycznej (Regulation (EU) 2017/1369) | E
REACH SVHC | powyżej 0.1% ołowiu
WYMIARY / WAGA
Wymiary produktu szer. x wys. x gł. | 398.5 x 246 x 42mm
Wymiary pudła szer. x wys. x gł. | 485 x 370 x 150mm
Waga (bez pudła) | 3kg
Waga (z pudłem) | 4.62kg
Kod EAN | 4948570123742
WYMIARY / WAGA
Wymiary produktu szer. x wys. x gł. | 398.5 x 246 x 42mm
Wymiary pudła szer. x wys. x gł. | 485 x 370 x 150mm
Waga (bez pudła) | 3kg
Waga (z pudłem) | 4.62kg
Kod EAN | 4948570123742