## Worksheet
ProLite TF1015MC-B3
OBRAZ
Wygląd | Open Frame
Przekątna | 10.1", 25.7cm
Panel | IPS
Rozdzielczość fizyczna | 1280 x 800 (1 megapixel)
Format obrazu | 16:10
Jasność | 500 cd/m²
Jasność | 425 cd/m² z panelem dotykowym
Przepuszczalność światła | 85%
Kontrast statyczny | 800:1
Czas reakcji (BTB) | 29ms
Kąty widzenia | poziomo/pionowo: 178°/178°, prawo/lewo: 89°/89°, góra/dół: 89°/89°
Kolory | 16.7mln
Synchronizacja pozioma | 30 - 49.7kHz
Powierzchnia robocza szer. x wys. | 216.96 x 135.6mm, 8.5 x 5.3"
Plamka | 0.1695mm
Obudowa | czarna
DOTYK
Technologia dotykowa | pojemnościowa
Punkty dotykowe | 10 (HID, wymaga kompatybilnego systemu operacyjnego)
Dotyk wykonywany | rysik, palcem, w rękawiczce (lateks)
Interfejs dotykowy | USB
Obsługiwane systemy operacyjne | Wszystkie monitory iiyama działają w trybie Plug & Play i są kompatybilne z systemami Windows i Linux. Szczegółowe informacje dotyczące obsługiwanego systemu operacyjnego dla modeli dotykowych można znaleźć w instrukcji dostępnej w sekcji "Pobierz".
Through-Glass | 6mm
Funkcja "palm rejection" | tak
INTERFEJSY / ZŁĄCZA / STEROWANIE
Analogowe wejścia sygnału | VGA x1
Cyfrowe wejścia sygnału | HDMI x1 DisplayPort x1
Sterowanie | RJ45 (LAN) x1
Wyjścia audio | Mini jack x1
HDCP | tak
Port USB | x1
WŁAŚCIWOŚCI
Ekstra | powłoka zapobiegająca odciskom palców, funkcja touch through glass
Grubość szkła | 3.3mm
Twardość szkła | 7H
60950 test spadającej piłki | tak
Odporność na kurz i wodę | IP65 (front)
Wodoszczelny | tak
Blokada przycisków OSD | tak
OGÓLNE
Języki menu OSD | EN, DE, FR, ES, IT, CN, JP
Przyciski | Menu, W górę/ Jasność, W dół/ Kontrast, Wybierz, Power
Parametry regulowane | obraz (kontrast, jasność, pozycja pozioma, pozycja pionowa, taktowanie, faza, autokonfiguracja), zaawansowane (temperatura kolorów, ostrość), OSD (czas wygaszania menu OSD, pozycja menu OSD w poziomie, pozycja menu OSD w pionie), opcje (przywróć, język, wybór sygnału, tryb wyświetlania)
Plug&Play | DDC2B
MECHANICZNE
Orientacja | pozioma, pionowa, face-up
Standard VESA | 100 x 100mm
Warunki pracy - temperatura | 0°C - 40°C
Warunki składowania - temperatura | - 20°C - 60°C
MTBF | 50000 godzin
AKCESORIA W ZESTAWIE
Kable | zasilający, USB, HDMI, DP
Instrukcje | skrócona instrukcja obsługi, instrukcja bezpieczeństwa
Pozostałe | zasilacz, zewnętrzny panel sterujący
Osłona na kable | tak
Pilot | tak
ZARZĄDZANIE ENERGIĄ
Zasilacz | zewnętrzny
Zasilanie | DC 12 V
Zużycie energii | 6W typowo, 1.5W stand by, 0.3W off mode
ZRÓWNOWAŻONY ROZWÓJ
Certyfikaty | CE, EAC, RoHS support, ErP, WEEE, cULus, REACH, UKCA
Klasa efektywności energetycznej (Regulation (EU) 2017/1369) | C
REACH SVHC | powyżej 0.1% ołowiu
WYMIARY / WAGA
Wymiary produktu szer. x wys. x gł. | 260.5 x 183.5 x 39.5mm
Wymiary pudła szer. x wys. x gł. | 310 x 160 x 370mm
Waga (bez pudła) | 1.4kg
Waga (bez stopy) | 2.7kg
Kod EAN | 4948570124107