## Worksheet
ProLite TF4339AS-B1AG
OBRAZ
Wygląd | Edge to edge glass, Open Frame
Przekątna | 42.5", 108cm
Panel | IPS LED, powłoka szklana AG, matowe wykończenie
Rozdzielczość fizyczna | 3840 x 2160 @60Hz (8.3 megapixel 4K UHD)
Format obrazu | 16:9
Jasność | 500 cd/m²
Jasność | 435 cd/m² z panelem dotykowym
Przepuszczalność światła | 87%
Kontrast statyczny | 1200:1
Czas reakcji (GTG) | 8ms
Kąty widzenia | poziomo/pionowo: 178°/178°, prawo/lewo: 89°/89°, góra/dół: 89°/89°
Kolory | 16.7mln 8bit (72% NTSC)
Synchronizacja pozioma | 28 - 160kHz
Powierzchnia robocza szer. x wys. | 941.2 x 529.4mm, 37 x 20.8"
Szerokość ramki (boki, góra, dół) | 26mm, 26mm, 26mm
Plamka | 0.245mm
Obudowa | czarna, matowa
DOTYK
Technologia dotykowa | bonded PCAP
Punkty dotykowe | 40
Dokładność dotyku | +- 2.5mm
Dotyk wykonywany | rysik, palcem, w rękawiczce (lateks)
Interfejs dotykowy | USB
Obsługiwane systemy operacyjne | Wszystkie monitory iiyama są Plug & Play i kompatybilne z systemami Windows i Linux. Szczegóły odnośnie wsparcia systemów operacyjnych przez monitory dotykowe znajdują się w pliku dostępnym w sekcji Do pobrania.
Through-Glass | 6mm
Funkcja "palm rejection" | tak
INTERFEJSY / ZŁĄCZA / STEROWANIE
Cyfrowe wejścia sygnału | HDMI x2 (2.0, max. 3840x2160 @60Hz) DisplayPort x1 (1.2, max. 3840x2160 @60Hz)
Sterowanie | RS-232c x1 (Get/Set Command) RJ45 (LAN) x1 (Control and Internet)
Wyjścia audio | Mini jack x1 Wbudowane głośniki 2 x 10W
HDCP | 2.2
Port USB | x2 (2.0 x2 (Type A))
WŁAŚCIWOŚCI
Zintegrowane oprogramowanie | Android 11 OS, iiSignage², EShare, FailOver
Hardware | CPU: A73*4+A53*4, GPU: G52 MP8, RAM: 4GB, ROM: 32GB
Ekstra | uchwyty, dotyk przez szkło
Tryb kiosk | tak
Maksymalny czas pracy bez przerwy | 24/7
Zapobieganie wypaleniu obrazu | tak
Grubość szkła | 3mm
Twardość szkła | 7H
60950 test spadającej piłki | tak
Odporność na kurz i wodę | IP65 (front)
Obudowa (ramka) | metal
Blokada przycisków OSD | tak
Blokada pilota | tak
OGÓLNE
Języki menu OSD | EN, DE, FR, ES, IT, RU, CZ, NL, PL, SV, FI, DA, NB
Parametry regulowane | obraz (jasność, kontrast, ostrość, poziom podświetlenia, odcień, kolor, redukcja szumów, wybór gammy, niskie światło niebieskie, temperatura kolorów, kontrola kolorów, przesunięcie obrazu, reset obrazu), ekran (tryb zoom, niestandardowy zoom, reset ekranu), audio (balans, sopran, bas, głośność, wyjście audio (linia out), maks. głośność, min. głośność, wyciszenie, reset audio, synchronizacja wyjścia audio, ustawienia głośników), konfiguracja 1 (uruchamianie Androida, stan przełącznika, blokada dotyku, tryb dotykowy, tryb myszy, oszczędzanie panelu, routowanie RS232, uruchamianie na źródle, WOL, reset konf. 1, reset fabryczny), konfiguracja 2 (czas wygaszenia OSD, położenie OSD H, położenie OSD V, obrót systemu, OSD informacyjny, logo i animacja, ustawienia logo, ustawienia animacji, identyfikator monitora, informacje o monitorze, wersja HDMI, reset konf. 2), zaawansowane opcje (tryb kiosku, pasek boczny, obraz braku sygnału, stojak z napędem elektrycznym, sterowanie IR, dioda LED zasilania, wentylator, timer wyłączenia, harmonogram, HDMI z jednym kablem, HDMI z jednym kablem wyłączone, failover, język, przezroczystość OSD, oszczędzanie energii, reset zaawansowanych opcji).
Plug&Play | DDC2B
MECHANICZNE
Orientacja | pozioma, pionowa, face-up
Standard VESA | 200 x 200mm
Mocowanie mini PC | VESA 100 x 100, NUC INTEL
Warunki pracy - temperatura | 0°C - 40°C
Warunki składowania - temperatura | - 20°C - 60°C
MTBF | 50000 godzin (wyłączając podświetlenie)
AKCESORIA W ZESTAWIE
Kable | zasilający (1.8m), USB (1.8m), HDMI (1.8m)
Instrukcje | skrócona instrukcja obsługi, instrukcja bezpieczeństwa
Osłona na kable | tak
Pilot | tak (baterie w zestawie)
ZARZĄDZANIE ENERGIĄ
Zasilacz | wewnętrzny
Zasilanie | AC 100 - 240V, 50/60Hz
Zużycie energii | 116W typowo, 0.5W stand by, 0.3W off mode
ZRÓWNOWAŻONY ROZWÓJ
Certyfikaty | CB, CE, TÜV-Bauart, EAC, RoHS support, ErP, WEEE, REACH, UKCA, cTUVus
Klasa efektywności energetycznej (Regulation (EU) 2017/1369) | F
REACH SVHC | powyżej 0.1% ołowiu
WYMIARY / WAGA
Wymiary produktu szer. x wys. x gł. | 997.2 x 585.4 x 63.4mm
Wymiary pudła szer. x wys. x gł. | 1105 x 712 x 157mm
Waga (bez pudła) | 22.1kg
Waga (z pudłem) | 27kg
Kod EAN | 4948570123872
WYMIARY / WAGA
Wymiary produktu szer. x wys. x gł. | 997.2 x 585.4 x 63.4mm
Wymiary pudła szer. x wys. x gł. | 1105 x 712 x 157mm
Waga (bez pudła) | 22.1kg
Waga (z pudłem) | 27kg
Kod EAN | 4948570123872