## Worksheet
ProLite TW2223AS-B2
OBRAZ
Wygląd | Edge to edge glass
Przekątna | 21.5", 54.6cm
Panel | VA
Rozdzielczość fizyczna | 1920 x 1080 (2 megapixel HD)
Format obrazu | 16:9
Jasność | 400 cd/m²
Jasność | 345 cd/m² z panelem dotykowym
Przepuszczalność światła | 85%
Kontrast statyczny | 3000:1 z panelem dotykowym
Czas reakcji (GTG) | 18ms
Kąty widzenia | poziomo/pionowo: 178°/178°, prawo/lewo: 89°/89°, góra/dół: 89°/89°
Kolory | 16.7mln
Synchronizacja pozioma | 30. - 84.kHz
Powierzchnia robocza szer. x wys. | 478 x 269.5mm, 18.8 x 11.8"
Plamka | 0.248mm
Obudowa | czarna, matowa
DOTYK
Technologia dotykowa | pojemnościowa
Punkty dotykowe | 10 (HID, wymaga kompatybilnego systemu operacyjnego)
Dokładność dotyku | +- 2mm
Dotyk wykonywany | palcem, w rękawiczce (lateks),
Interfejs dotykowy | USB
INTERFEJSY / ZŁĄCZA / STEROWANIE
Cyfrowe wyjścia sygnału | HDMI x1 (1920x1080 @60Hz)
Wyjścia audio | Mini jack x1 Wbudowane głośniki 2 x 2W
HDCP | tak
Port USB | x5 (2x 2.0 (DC5V, 500mA), 1x v. 3.2 (Gen 1, 5Gbit; DC5V, 900mA), 2x serial port (for maintenance use), 1x USB OTG)
RJ45 (LAN) | x1 (10M/100M/1000M)
Microphone | x1
WŁAŚCIWOŚCI
Zintegrowane oprogramowanie | Android 12 z GMS
CPU | Rockchip RK3399 Hexa-core A72*2 + A53*4
GPU | T860 MP4
Storage | 32Gb eMMC
Memory | 4Gb LPDDR4
WiFi | IEEE802.11a/b/g/n/ac
Bluetooth | 5.2
Ekstra | automatyczny obrót, gniazdo kart SD
Maksymalny czas pracy bez przerwy | 24/7
Zapobieganie wypaleniu obrazu | tak
Grubość szkła | 2.9mm
Twardość szkła | 6H
OGÓLNE
Przyciski | Przełącznik zasilania
Applications | Blokowanie aplikacji, zarządzanie czasem restartu, zarządzanie włączaniem/wyłączaniem zasilania, kalkulator, kalendarz, Chrome, alarm/zegar, minutnik, Stopwatch, zarządzanie plikami, organizowanie albumów, Gmail, odtwarzanie plików audio, Sklep Play, wyszukiwarka, preferencje systemowe, rejestrator dźwięku, odtwarzanie wideo
Flicker free | tak
MECHANICZNE
Orientacja | pozioma, pionowa, face-up
Standard VESA | 100 x 100mm
System zarządzania kablami | tak
MTBF | 50000 godzin (wyłączając podświetlenie)
AKCESORIA W ZESTAWIE
Kable | zasilający
Instrukcje | skrócona instrukcja obsługi, instrukcja bezpieczeństwa
Pozostałe | adapter AC
Osłona na kable | tak
ZARZĄDZANIE ENERGIĄ
Zasilacz | zewnętrzny
Zasilanie | DC 12 V
Zużycie energii | 23W typowo, 0.5W stand by, 0.3W off mode
ZRÓWNOWAŻONY ROZWÓJ
Certyfikaty | CE, EAC, RoHS support, ErP, WEEE, REACH, UKCA
REACH SVHC | powyżej 0.1% ołowiu
WYMIARY / WAGA
Wymiary produktu szer. x wys. x gł. | 504.5 x 302 x 32mm
Wymiary pudła szer. x wys. x gł. | 640 x 410 x 121mm
Waga (bez pudła) | 3.61kg
Waga (z pudłem) | 5.98kg
Kod EAN | 4948570124787
WYMIARY / WAGA
Wymiary produktu szer. x wys. x gł. | 504.5 x 302 x 32mm
Wymiary pudła szer. x wys. x gł. | 640 x 410 x 121mm
Waga (bez pudła) | 3.61kg
Waga (z pudłem) | 5.98kg
Kod EAN | 4948570124787