## Worksheet
EW-7822UTC
Urządzenie
WiFi | AC1200 WiFi 5, Max. data transfer rates up to 867Mbps (5GHz) and 300Mbps (2.4GHz)
System operacyjny | Windows 7/8/8.1/10, Mac OS 10.9 - 10.15 i Linux Kernel: 2.6.24 ~ 4.15
Specyfikacja
Standard WiFi | 2.4GHz: IEEE 802.11b/g/n, 5GHz: IEEE 802.11ac/a/n
WYMIARY / WAGA
Wymiary produktu | 8 x 16 x 34mm
Waga (bez pudła) | 0.04kg
Kod EAN | 4717964701619
Warunki środowiskowe
Warunki pracy - temperatura | 0°C - 40°C
Warunki pracy - wilgotność | 0% - 90%
Warunki składowania - temperatura | - 20°C - 60°C
Warunki składowania - wilgotność | 0% - 95%
Warunki środowiskowe
Warunki pracy - temperatura | 0°C - 40°C
Warunki pracy - wilgotność | 0% - 90%
Warunki składowania - temperatura | - 20°C - 60°C
Warunki składowania - wilgotność | 0% - 95%