## Worksheet
G-Master GB2445HSU-B2
OBRAZ
Przekątna | 23,8", 60.5cm
Panel | IPS, matowe wykończenie
Rozdzielczość fizyczna | 1920 x 1080 @100Hz (2.1 megapixel Full HD)
Format obrazu | 16:9
Jasność | 300 cd/m²
Kontrast statyczny | 1300:1
Kontrast ACR | 80M:1
Czas reakcji (MPRT) | 1ms
Kąty widzenia | poziomo/pionowo: 178°/178°, prawo/lewo: 89°/89°, góra/dół: 89°/89°
Kolory | 16.7mln 8bit
Synchronizacja pozioma | 30 - 110kHz
Powierzchnia robocza szer. x wys. | 527 x 296.5mm, 20.7 x 11.7"
Plamka | 0.275mm
Kolor | matowa, czarny
INTERFEJSY / ZŁĄCZA / STEROWANIE
Wejście sygnału | HDMI x1 (v.1.4) DisplayPort x1 (v.1.2)
USB HUB | x2 (v.2.0 DC5V, 500mA)
HDCP | tak
Wyjście słuchawkowe | tak
WŁAŚCIWOŚCI
Redukcja niebieskiego światła | tak
Flicker free | tak
Obsługa technologii Adaptive Sync | HDMI & DP: 1920 x 1080 @48-100Hz
Ekstra | i-Style Colour
Języki menu OSD | EN, DE, FR, ES, IT, RU, JP, CZ, NL, PL
Przyciski | Zasilanie, Menu, Głośność, Black Tuner/ MBR/ AMD FreeSync/ Tryb nocny, Wybór wejść/ Wyjdź
Wbudowane głośniki | 2 x 2W
Udogodnienia | kompatybilny z Kensington-lock™, DDC2B, Mac OSX
MECHANICZNE
Zakres regulacji | pochył
Regulacja wysokości | 150mm
Rotacja (funkcja PIVOT) | 90°
Obrót stopy | 45°; 45° w lewo; 45° w prawo
Kąt pochylenia | 23° w górę; 5° w dół
Standard VESA | 100 x 100mm
System zarządzania kablami | tak
AKCESORIA W ZESTAWIE
Kable | zasilający (1.5m), USB (1,5m), HDMI (1,5m)
Pozostałe | skrócona instrukcja obsługi, instrukcja bezpieczeństwa
ZARZĄDZANIE ENERGIĄ
Zasilacz | wewnętrzny
Zasilanie | AC 100 - 240V, 50/60Hz
Zużycie energii | 18W typowo, 0.5W stand by, 0.3W off mode
ZRÓWNOWAŻONY ROZWÓJ
Certyfikaty | CE, TÜV-Bauart, EAC, VCCI-B, PSE, RoHS support, ErP, WEEE, REACH, UKCA
Klasa efektywności energetycznej (Regulation (EU) 2017/1369) | E
REACH SVHC | powyżej 0.1% ołowiu
ZRÓWNOWAŻONY ROZWÓJ
Certyfikaty | CE, TÜV-Bauart, EAC, VCCI-B, PSE, RoHS support, ErP, WEEE, REACH, UKCA
Klasa efektywności energetycznej (Regulation (EU) 2017/1369) | E
REACH SVHC | powyżej 0.1% ołowiu