## Worksheet
ProLite XUB2797HSN-B2
OBRAZ
Wygląd | bezramkowy z 3 stron
Przekątna | 27", 68.5cm
Panel | IPS Panel Technology LED, matowe wykończenie
Rozdzielczość fizyczna | 1920 x 1080 @100Hz (2.1 megapixel Full HD)
Format obrazu | 16:9
Jasność | 300 cd/m²
Kontrast statyczny | 1000:1
Kontrast ACR | 80M:1
Czas reakcji (MPRT) | 1ms
Kąty widzenia | poziomo/pionowo: 178°/ 178°, prawo/lewo: 89°/89°, góra/dół: 89°/89°
Kolory | 16.7mln (sRGB: 99%; NTSC: 72%)
Synchronizacja pozioma | 30 - 110kHz
Powierzchnia robocza szer. x wys. | 597.8 x 336.3mm, 23.5 x 13.2"
Plamka | 0.311mm
Kolor | matowa, czarny
INTERFEJSY / ZŁĄCZA / STEROWANIE
Wejście sygnału | HDMI x1 (v.1.4) DisplayPort x1 (v.1.2) USB-C x1 (Zasilanie 65W)
Wyjścia sygnału | DisplayPort x1 (Daisy Chain MST max. ᠎1920x1880﻿)
USB HUB | x4 (3x v.3.2 Gen 1 (5Gbps, 4.5W) 1x Type C (5Gbps, 7.5W))
USB-C DOCK | x1 (Zasilanie 65W, LAN, wyjście DP, USB v.3.2 (Gen 1, 5Gbit))
HDCP | tak
Wyjście słuchawkowe | tak
RJ45 (LAN) | x1
WŁAŚCIWOŚCI
Redukcja niebieskiego światła | tak
Flicker free | tak
Obsługa technologii Adaptive Sync | tak
Ekstra | i-Style colour
Języki menu OSD | EN, DE, FR, ES, IT, RU, JP, CZ, NL, PL
Przyciski | Zasilanie, Menu, Regulacje/Głośność, Regulacji/ Menu Skrótów, Wejście/Wyjście
Parametry regulowane | regulacje obrazu (jasność, kontrast, Eco, ACR, OD, MBR, Adaptive Sync), ustawienia kolorów (i-Style Colour, redukcja niebieskiego światła, ustawienia użytkownika), OSD (pozycja pozioma OSD, pozycja pionowa OSD, rotacja OSD, wygaszenie OSD), język, przywróć, różne (ostre i miękkie, tryb wyświetlania, logo startowe, zakres RGB), różne2 (USB BC, MST, LED, informacje, adres Mac), wybór wejść, ustawienia audio (głośność, wycisz)
Wbudowane głośniki | 2 x 2W
Udogodnienia | kompatybilny z Kensington-lock™, DDC/CI, DDC2B, Mac OSX
MECHANICZNE
Zakres regulacji | wysokość, obrót, pochył, pivot (rotacja w obie strony)
Regulacja wysokości | 150mm
Rotacja (funkcja PIVOT) | 90°
Obrót stopy | 120°; 60° w lewo; 60° w prawo
Kąt pochylenia | 23° w górę; 5° w dół
Standard VESA | 100 x 100mm
System zarządzania kablami | tak
AKCESORIA W ZESTAWIE
Kable | zasilający, HDMI, USB-C
Pozostałe | skrócona instrukcja obsługi, instrukcja bezpieczeństwa
ZARZĄDZANIE ENERGIĄ
Zasilacz | wewnętrzny
Zasilanie | AC 100 - 240V, 50/60Hz
Zużycie energii | 22W typowo, 0.5W stand by, 03W off mode
ZRÓWNOWAŻONY ROZWÓJ
Certyfikaty | TCO Certified, CE, TÜV-GS, EAC, VCCI-B, PSE, RoHS support, ErP, WEEE, REACH, UKCA
Klasa efektywności energetycznej (Regulation (EU) 2017/1369) | E
EPEAT Silver | *lista zarejestrowanych modeli różni się w zależności od kraju, szczegółowe informacje są dostępne na stronie www.epeat.net
REACH SVHC | powyżej 0.1% ołowiu
Gwarancja | 5 lat (szczegóły odnośnie warunków w poszczególnych krajach znajdują sie w zakładce Gwarancja na naszej stronie internetowej)
ZRÓWNOWAŻONY ROZWÓJ
Certyfikaty | TCO Certified, CE, TÜV-GS, EAC, VCCI-B, PSE, RoHS support, ErP, WEEE, REACH, UKCA
Klasa efektywności energetycznej (Regulation (EU) 2017/1369) | E
EPEAT Silver | *lista zarejestrowanych modeli różni się w zależności od kraju, szczegółowe informacje są dostępne na stronie www.epeat.net
REACH SVHC | powyżej 0.1% ołowiu
Gwarancja | 5 lat (szczegóły odnośnie warunków w poszczególnych krajach znajdują sie w zakładce Gwarancja na naszej stronie internetowej)