## Worksheet
ProLite T2452MSC-B1AG
OBRAZ
Wygląd | Edge to edge glass
Przekątna | 23.8.", 60.5cm
Panel | IPS
Rozdzielczość fizyczna | 1920 x 1080 @100Hz (2.1 megapixel Full HD)
Format obrazu | 16:9
Jasność | 400 cd/m²
Jasność | 345 cd/m² z panelem dotykowym
Przepuszczalność światła | 86%
Kontrast statyczny | 1000:1
Czas reakcji (GTG) | 5ms
Kąty widzenia | poziomo/pionowo: horizontal°/vertical horizontal°, prawo/lewo: 0°/0°, góra/dół: 0°/0°
Kolory | 16.7mln 8bit
Synchronizacja pozioma | 30 - 83kHz
Powierzchnia robocza szer. x wys. | 527 x 296.5mm, 20.7 x 11.7"
Plamka | 0.274mm
Obudowa | czarna, matowa
DOTYK
Technologia dotykowa | pojemnościowa
Punkty dotykowe | 10
Dokładność dotyku | +- 2mm
Dotyk wykonywany | rysik, palcem, w rękawiczce (lateks)
Interfejs dotykowy | USB
Obsługiwane systemy operacyjne | Wszystkie monitory iiyama są Plug & Play i kompatybilne z systemami Windows i Linux. Szczegóły odnośnie wsparcia systemów operacyjnych przez monitory dotykowe znajdują się w pliku dostępnym w sekcji Do pobrania.
Funkcja "palm rejection" | tak
INTERFEJSY / ZŁĄCZA / STEROWANIE
Cyfrowe wejścia sygnału | HDMI x1 DisplayPort x1
Wyjścia audio | Mini jack x1 Wbudowane głośniki 2 x 1W
USB HUB | x2 (v.3.2 (Gen 1, 5Gbit))
WŁAŚCIWOŚCI
Ekstra | powłoka zapobiegająca odciskom palców
Twardość szkła | 7H
Blokada przycisków OSD | tak
OGÓLNE
Języki menu OSD | EN, DE, FR, ES, IT, PT, RU, JP, NL, PL
Przyciski | Menu, W górę / ECO, W dół, Głośność, Wybierz / Wejście sygnału, Zasilanie
Parametry regulowane | Regulacje obrazu (jasność, kontrast, i-Style Colour, kontrast ACR, ECO, OD, technologia X-Res), ustawienia kolorów (gamma, zakres RGB, temperatura kolorów, tryb wyświetlania, redukcja niebieskiego światła, ostre i miękkie), OSD (pozycja pozioma, pozycja pionowa, wygaszenie OSD, tło menu OSD, język, informacje), ekstra (przywróć, DDC/CI, wybór wejścia, głośność, wycisz, logo startowe, LED)
Udogodnienia | kompatybilny z Kensington-lock™
Redukcja niebieskiego światła | tak
Flicker free | tak
Plug&Play | DDC2B
MECHANICZNE
Kąt pochylenia | 90° w górę; 5° w dół
Standard VESA | 100 x 100mm
MTBF | 50000 godzin (wyłączając podświetlenie)
AKCESORIA W ZESTAWIE
Kable | zasilający, USB, HDMI
Instrukcje | skrócona instrukcja obsługi, instrukcja bezpieczeństwa
ZARZĄDZANIE ENERGIĄ
Zasilacz | wewnętrzny
Zasilanie | AC AC - AC V, 100/V, 240Hz
Zużycie energii | 16W typowo, 1.5W stand by, 0.3W off mode
ZRÓWNOWAŻONY ROZWÓJ
Certyfikaty | CE, TÜV-Bauart, EAC, RoHS support, ErP, WEEE, REACH, UKCA, cTUVus
Klasa efektywności energetycznej (Regulation (EU) 2017/1369) | E
REACH SVHC | powyżej 0.1% ołowiu
WYMIARY / WAGA
Wymiary produktu szer. x wys. x gł. | 567 x 385 x 253.5mm
Wymiary pudła szer. x wys. x gł. | 635 x 405 x 143mm
Waga (bez pudła) | 5.6kg
Waga (z pudłem) | 7.2kg
Kod EAN | 4948570125197
WYMIARY / WAGA
Wymiary produktu szer. x wys. x gł. | 567 x 385 x 253.5mm
Wymiary pudła szer. x wys. x gł. | 635 x 405 x 143mm
Waga (bez pudła) | 5.6kg
Waga (z pudłem) | 7.2kg
Kod EAN | 4948570125197