## Worksheet
WP-D003C
Urządzenie
Obsługiwane platformy | Windows, MAC, Chrome, dowolny system operacyjny obsługujący Type-C
Liczba klatek na sekundę | 30fps w rozdzielczości 4K (3840 x 1440)
Rozdzielczość wyjściowa | 720x480, 720x576, 1280x720,1920x1080(1080P), 3840x2160@30Hz
Bezprzewodowy | 802.11a/n/ac, 5GHz
Szybkość transmisji bezprzewodowej | QUIC (Quick UDP Internet Connections)
Zasięg | 10 m max.
Specyfikacja
Kolor | srebrna, czarny
Software | Connects with iiShare app
WYMIARY / WAGA
Wymiary produktu szer. x wys. x gł. | 40 x 190 x 18mm
Waga (bez pudła) | 0.69kg
Kod EAN | 4948570033409
WYMIARY / WAGA
Wymiary produktu szer. x wys. x gł. | 40 x 190 x 18mm
Waga (bez pudła) | 0.69kg
Kod EAN | 4948570033409