## Worksheet
ProLite TE6512MIS-B4AG
OBRAZ
Wygląd | cienkie ramki
Przekątna | 65", 163.9cm
Panel | VA DLED
Touch Glass | Powłoka Szklana Anti-Glare, Zero-Gap Air Bonding
Rozdzielczość fizyczna | 3840 x 2160 (8.3 megapixel 4K UHD)
Format obrazu | 16:9
Jasność | 400 cd/m²
Przepuszczalność światła | 92%
Kontrast statyczny | 5000:1
Dynamic contrast | 8000:1
Czas reakcji (GTG) | 6.5ms
Kąty widzenia | poziomo/pionowo: 178°/178°, prawo/lewo: 89°/89°, góra/dół: 89°/89°
Kolory | 1.07B (8bit+FRC)
Synchronizacja pozioma | 30 - 135kHz
Powierzchnia robocza szer. x wys. | 1428.5 x 803.5mm, 56.3 x 31.7"
Szerokość ramki (boki, góra, dół) | 16.5mm, 16.5mm, 45mm
Plamka | 0.372mm
Obudowa | czarna, matowa
DOTYK
Technologia dotykowa | PureTouch-IR
Punkty dotykowe | 40, 5pt writing (HID, wymaga kompatybilnego systemu operacyjnego)
Dokładność dotyku | +- 1.5mm
Dotyk wykonywany | rysik, palcem, w rękawiczce (Pióro pasywne, obiekty nieprzezroczyste)
Interfejs dotykowy | USB
Obsługiwane systemy operacyjne | Wszystkie monitory iiyama są Plug & Play i kompatybilne z systemami Windows i Linux. Szczegóły odnośnie wsparcia systemów operacyjnych przez monitory dotykowe znajdują się w pliku dostępnym w sekcji Do pobrania.
INTERFEJSY / ZŁĄCZA / STEROWANIE
Analogowe wejścia sygnału | VGA x1 (max. 1920x1080 @60Hz)
Cyfrowe wejścia sygnału | HDMI x2 (2.0, max. 3840x2160 @60Hz, YUV444 (HDMI x1 compatible ARC/ CEC) DisplayPort x1 (max. 3840x2160 @60Hz) USB-C x2
Wejścia audio | Mini jack x1
Sterowanie | RS-232c x1 (DSUB 9pin) RJ45 (LAN) x1 (LAN Control) IR x1
Cyfrowe wyjścia sygnału | HDMI x1
Wyjścia audio | S/PDIF (Optical) x1 Mini jack x1 Wbudowane głośniki 2 x 16W (Przód)
Monitor control output | OPS Slot x1
HDCP | HDMI 1: 2.1, USB-C: 2.2
Port USB | x5 (odtwarzanie multimediów / urządzenia peryferyjne / pamięć - przód: 2x USB 3.2 (Gen 1, 5Gbit), 1x USB-C 3.2 (Gen 1, 5Gbit, 65W PD), bok: 2x USB 3.2 (Gen 1, 5Gbit), tył: 1x USB-C 2.0 (Gen 1, 5Gbit, 15W PD))
RJ45 (LAN) | x2 (Automatyczne przełączanie na PC i Androida, 1000 MB)
WŁAŚCIWOŚCI
Zintegrowane oprogramowanie | iiWare 13E (Android 14 OS) z Google EDLA, iiyama DMS, Note, File Manager, Cloud Drives, WPS Office, iiyama Share i EShare do bezprzewodowego połączenia z urządzeniami Windows/iOS/Android
WiFi | tak (WiFi 6 - Dwuzakresowy moduł WiFi (2,4 GHz / 5 GHz), Standard Wi-Fi: IIEEE 802.11 a / b / g / n / ac / ax, Obsługa Bluetooth: 2.1+EDR / 3.0 / 4.x / 5.0)
Hardware | CPU: RK3576 Octa-core A72*4 + A53*4, GPU: Mali G52 MC3, RAM: 8GB, ROM: 128GB
Ekstra | gniazdo na opcjonalny komputer typu OPS Slot PC, 4x pióro dotykowe
Tryb kiosk | tak
Maksymalny czas pracy bez przerwy | 24/7
Odtwarzanie multimediów | tak
Grubość szkła | 3mm
Twardość szkła | 7H
Obudowa (ramka) | metal
Blokada przycisków OSD | tak
OGÓLNE
Języki menu OSD | EN, DE, FR, ES, IT, RU, CZ, NL, PL, SV, FI, DA, NB
Przyciski | Zasilanie, Wskaźnik zasilania, Czujnik zdalny, Czujnik światła
Parametry regulowane | ustawienia ogólne (wejście, głośność, podświetlenie), ustawienia audio (głośność, basy, wysokie, balans, tryb dźwięku, wyciszenie), ustawienia ekranu (format obrazu, przesunięcie pikseli), ustawienia wyświetlania ( jasność, kontrast, odcień, ostrość, tryb wyświetlania, temp. kolorów), dostosuj ustawienia (pozycja pozioma, pozycja pionowa, taktowanie, faza, auto), ustawienia (sieć bezprzewodowa i sieci, osobiste, wejście i wyjście, aplikacja, system)
Redukcja niebieskiego światła | tak
Plug&Play | DDC2B
Gwarancja | do 5 lat (szczegóły odnośnie warunków w poszczególnych krajach znajdują sie w zakładce Gwarancja na naszej stronie internetowej)
MECHANICZNE
Orientacja | pozioma
Konstrukcja bez wentylatora | tak
Standard VESA | 600 x 400mm
Warunki pracy - temperatura | 0°C - 40°C
Warunki składowania - temperatura | - 20°C - 60°C
MTBF | 50.000 godzin (wyłączając podświetlenie)
AKCESORIA W ZESTAWIE
Kable | zasilający (3m), USB (3m), HDMI (3m)
Rysik | x4 (Rysik z dwiema końcówkami)
Instrukcje | skrócona instrukcja obsługi, instrukcja bezpieczeństwa
Pilot | tak (baterie w zestawie)
ZARZĄDZANIE ENERGIĄ
Zasilacz | wewnętrzny
Zasilanie | AC 100 - 240V, 50/60Hz
Zużycie energii | 129W typowo, 0.5W stand by, 0.3W off mode
ZRÓWNOWAŻONY ROZWÓJ
Certyfikaty | CB, CE, TÜV-Bauart, EAC, RoHS support, ErP, WEEE, REACH, EPA 8.0 (RoHS)
REACH SVHC | powyżej 0.1% ołowiu
WYMIARY / WAGA
Wymiary produktu szer. x wys. x gł. | 1488 x 897 x 98mm
Wymiary pudła szer. x wys. x gł. | 1628 x 1014 x 185mm
Waga (bez pudła) | 28.5kg
Waga (z pudłem) | 37kg
Kod EAN | 4948570125487