## Worksheet
ProLite TE7512MIS-B4AG
OBRAZ
Wygląd | cienkie ramki
Przekątna | 75", 189.3cm
Panel | VA DLED
Touch Glass | Powłoka szklana AG, Zero-Gap Air Bonding
Rozdzielczość fizyczna | 3840 x 2160 (8.3 megapixel 4K UHD)
Format obrazu | 16:9
Jasność | 400 cd/m²
Przepuszczalność światła | 92%
Kontrast statyczny | 5000:1
Dynamic contrast | 8000:1
Czas reakcji (GTG) | 6.5ms
Kąty widzenia | poziomo/pionowo: 178°/178°, prawo/lewo: 89°/89°, góra/dół: 89°/89°
Kolory | 1.07B (8bit+FRC)
Synchronizacja pozioma | 30 - 135kHz
Powierzchnia robocza szer. x wys. | 1650 x 928mm, 65 x 36.5"
Szerokość ramki (boki, góra, dół) | 16.5mm, 16.5mm, 45mm
Plamka | 0.430mm
Obudowa | czarna, matowa
DOTYK
Technologia dotykowa | PureTouch-IR
Punkty dotykowe | 40, 5pt writing (HID, wymaga kompatybilnego systemu operacyjnego)
Dokładność dotyku | +- 1.5mm
Dotyk wykonywany | rysik, palcem, w rękawiczce (Pióro pasywne, obiekty nieprzezroczyste)
Interfejs dotykowy | USB
Obsługiwane systemy operacyjne | Wszystkie monitory iiyama są Plug & Play i kompatybilne z systemami Windows i Linux. Szczegóły odnośnie wsparcia systemów operacyjnych przez monitory dotykowe znajdują się w pliku dostępnym w sekcji Do pobrania.
INTERFEJSY / ZŁĄCZA / STEROWANIE
Analogowe wejścia sygnału | VGA x1 (max. 1920x1080 @60Hz)
Cyfrowe wejścia sygnału | HDMI x2 (2.0, max. 3840x2160 @60Hz, YUV444 (HDMI x1 compatible ARC/ CEC) DisplayPort x1 (max. 3840x2160 @60Hz) USB-C x2 (3.2 (Gen 1, 5Gbit), 3840x2160 @60Hz - RGB444 - (dotyk, 1x przód 65W PD, 1x tył 15W PD))
Wejścia audio | Mini jack x1
Sterowanie | RS-232c x1 (DSUB 9pin) RJ45 (LAN) x1 (LAN Control) IR x1
Cyfrowe wyjścia sygnału | HDMI x1 (3840x2160 @60Hz)
Wyjścia audio | S/PDIF (Optical) x1 Mini jack x1 Wbudowane głośniki 2 x 16W (Przód)
Monitor control output | OPS Slot x1
HDCP | HDMI 1: 2.1, USB-C: 2.2
Port USB | x5 (odtwarzanie multimediów / urządzenia peryferyjne / pamięć - przód: 2x USB 3.2 (Gen 1, 5Gbit), 1x USB-C 3.2 (Gen 1, 5Gbit, 65W PD), bok: 2x USB 3.2 (Gen 1, 5Gbit), tył: 1x USB-C 2.0 (Gen 1, 5Gbit, 15W PD))
RJ45 (LAN) | x2 (Automatyczne przełączanie na PC i Androida, 1000 MB)
WŁAŚCIWOŚCI
Zintegrowane oprogramowanie | iiWare 13E (Android 14 OS) z Google EDLA, iiyama DMS, Note, File Manager, Cloud Drives, WPS Office, iiyama Share i EShare do bezprzewodowego połączenia z urządzeniami Windows/iOS/Android.
WiFi | tak (WiFi 6 - Dwuzakresowy moduł WiFi (2,4 GHz / 5 GHz), Standard Wi-Fi: IIEEE 802.11 a / b / g / n / ac / ax, Obsługa Bluetooth: 2.1+EDR / 3.0 / 4.x / 5.0)
Hardware | CPU: RK3576 Octa-core A72*4 + A53*4, GPU: Mali G52 MC3, RAM: 8GB, ROM: 128GB
Ekstra | gniazdo na opcjonalny komputer typu OPS Slot PC, 4x pióro dotykowe
Tryb kiosk | tak
Maksymalny czas pracy bez przerwy | 24/7
Odtwarzanie multimediów | tak
Grubość szkła | 3mm
Twardość szkła | 7H
Obudowa | metal
Blokada przycisków OSD | tak
OGÓLNE
Języki menu OSD | EN, DE, FR, ES, IT, RU, CZ, NL, PL, SV, FI, DA, NB
Przyciski | Zasilanie, Wskaźnik zasilania, Czujnik zdalny, Czujnik światła
Parametry regulowane | ustawienia ogólne (wejście, głośność, podświetlenie), ustawienia dźwięku (głośność, bass, tony wysokie, balans, tryb dźwięku, wycisz), ustawienia ekranu (aspekt ratio, pixel shift), ustawienia wyświetlania (jasność, kontrast, barwa, ostrość, tryb wyświetlania, temp. kolorów), regulacje (pozycja horyzontalna, pozycja wertykalna, zegar, faza, auto), ustawienia (bezprzewodowe & sieć, osobiste, wejście i wyjście, aplikacja, system)
Redukcja niebieskiego światła | tak
Plug&Play | DDC2B
Gwarancja | do 5 lat (szczegóły odnośnie warunków w poszczególnych krajach znajdują sie w zakładce Gwarancja na naszej stronie internetowej)
MECHANICZNE
Orientacja | pozioma
Konstrukcja bez wentylatora | tak
Standard VESA | 800 x 400mm
Warunki pracy - temperatura | 0°C - 40°C
Warunki składowania - temperatura | - 20°C - 60°C
MTBF | 50.000 godzin (wyłączając podświetlenie)
AKCESORIA W ZESTAWIE
Kable | zasilający, USB, HDMI
Rysik | x4 (Rysik z dwiema końcówkami)
Instrukcje | skrócona instrukcja obsługi, instrukcja bezpieczeństwa
Pozostałe | Wspornik montażowy do NUC, Wspornik montażowy do kamery internetowej
Pilot | tak (baterie w zestawie)
ZARZĄDZANIE ENERGIĄ
Zasilacz | wewnętrzny
Zasilanie | AC 100 - 240V, 50/60Hz
Zużycie energii | 174W typowo, 0.5W stand by, 0.3W off mode
ZRÓWNOWAŻONY ROZWÓJ
Certyfikaty | CB, CE, TÜV-Bauart, EAC, RoHS support, ErP, WEEE, REACH, EPA 8.0 (RoHS)
REACH SVHC | powyżej 0.1% ołowiu
WYMIARY / WAGA
Wymiary produktu szer. x wys. x gł. | 1709 x 1020 x 98mm
Wymiary pudła szer. x wys. x gł. | 1863 x 1148 x 225mm
Waga (bez pudła) | 39kg
Waga (z pudłem) | 51.5kg
Kod EAN | 4948570125494