## Worksheet
ProLite LH5560UHS-B2AG
OBRAZ
Wygląd | cienkie ramki
Przekątna | 54.6", 139cm
Panel | VA, Powłoka Szklana Anti-Glare, Hard Coating (3H), haze 25%
Rozdzielczość fizyczna | 3840 x 2160 @60Hz (8.3 MegaPixels 4K UHD)
Format obrazu | 16:9
Jasność | 500 cd/m²
Kontrast statyczny | 4000:1
Czas reakcji (GTG) | 6.5ms
Kąty widzenia | poziomo/pionowo: 178°/178°, prawo/lewo: 89°/89°, góra/dół: 89°/89°
Kolory | 1.07G (8 Bits+FRC) (NTSC 87%)
Synchronizacja pozioma | 28 - 160kHz
Powierzchnia robocza szer. x wys. | 1209.6 x 680.4mm, 47.6 x 28.8"
Szerokość ramki (boki, góra, dół) | 13.3mm, 13.3mm, 15.3mm
Plamka | 0.315mm
Obudowa | czarna, matowa
INTERFEJSY / ZŁĄCZA / STEROWANIE
Cyfrowe wejścia sygnału | HDMI x3 (2.0, max. 3840x2160 @60Hz)
Sterowanie | RS-232c x1 RJ45 (LAN) x1
Wyjścia audio | Mini jack x1 (3.5mm) Wbudowane głośniki 2 x 10W
HDCP | 1.4 & 2.2
Port USB | x2 (2.0)
WŁAŚCIWOŚCI
Zintegrowane oprogramowanie | Android 11 OS, FailOver, iiSignage², EShare
WiFi | tak (Wbudowany, 802.11ac)
Hardware | CPU: A53*4, GPU: G52 MP2, RAM: 2GB, ROM: 16GB
Ekstra | Dołączony zestaw do montażu na ścianie (VESA 300x400 mm)
Maksymalny czas pracy bez przerwy | 24/7
Zapobieganie wypaleniu obrazu | tak
Odtwarzanie multimediów | tak
Obudowa (ramka) | metal (przód)
OGÓLNE
Języki menu OSD | EN, DE, FR, ES, IT, CN, RU, JP, CZ, NL, PL, SV, FI, DA, NB
Przyciski | Przycisk Zasilania, Wskaźnik Zasilania, Remote Sensor
Parametry regulowane | obraz (jasność, kontrast, ostrość, poziom czerni, ton, kolor, redukcja szumów, selekcja gamma, temperatura kolorów, kontrola koloru, powiększanie, reset ustawień obrazu), ekran (tryb powiększania, niestandardowe powiększanie, reset ustawień ekranu), dźwięk (balans, wysokie tony, niskie tony, głośność, wyjście audio, maksymalna głośność, minimalna głośność, wyciszenie, synchronizacja wyjścia audio, ustawienia głośnika, reset ustawień dźwięku), konfiguracja 1 (stan włączenia, oszczędzanie panelu, routing RS232, źródło uruchomienia, WOL, reset konfiguracji, ustawienia fabryczne), konfiguracja 2 (OSD timeout, pozycja pozioma OSD, pozycja pionowa OSD, obrót, informacja OSD, logo i animacje, logo startowe, ustawienia animacji, ID monitora, informacje monitora, wersja HDMI, reset konfiguracji), opcje zaawansowane (kontrola pilota, wyłącznik czasowy, harmonogram, HDMI with one wire, HDMI with one wire power off, auto wykrywanie sygnału, język, przeźroczystość menu OSD, oszczędzanie energii, reset opcji zaawansowanych), ustawienia Android (sieć i internet, aplikacje i powiadomienia, wyświetlacz, signage display, zabezpieczenie, system, o urządzeniu)
Plug&Play | DDC2B
MECHANICZNE
Orientacja | pozioma, pionowa
Konstrukcja bez wentylatora | tak
Standard VESA | 300 x 400mm
Warunki pracy - temperatura | 0°C - 40°C
Warunki składowania - temperatura | - 20°C - 60°C
MTBF | 50.000 godzin (wyłączając podświetlenie)
AKCESORIA W ZESTAWIE
Kable | zasilający (1.8m), HDMI (1.8m), RS-232c (1.8m)
Instrukcje | skrócona instrukcja obsługi, instrukcja bezpieczeństwa
Pozostałe | Uchwyt do montażu na ścianie, prowadnica do montażu na ścianie, śruby, kotwy do śrub, naklejki na otwory na śruby
Pilot | tak (baterie w zestawie)
ZARZĄDZANIE ENERGIĄ
Zasilacz | wewnętrzny
Zasilanie | AC 100 - 240V, 50/60Hz
Zużycie energii | 55W typowo, 0.5W stand by, 0.3W off mode
ZRÓWNOWAŻONY ROZWÓJ
Certyfikaty | CB, CE, TÜV-Bauart, EAC, RoHS support, ErP, WEEE, REACH, UKCA
Klasa efektywności energetycznej (Regulation (EU) 2017/1369) | E
WYMIARY / WAGA
Wymiary produktu szer. x wys. x gł. | 1239.7 x 712.5 x 38.6mm
Wymiary pudła szer. x wys. x gł. | 1390 x 850 x 136mm
Waga (bez pudła) | 17.6kg
Waga (z pudłem) | 22.9kg
Kod EAN | 4948570125685
WYMIARY / WAGA
Wymiary produktu szer. x wys. x gł. | 1239.7 x 712.5 x 38.6mm
Wymiary pudła szer. x wys. x gł. | 1390 x 850 x 136mm
Waga (bez pudła) | 17.6kg
Waga (z pudłem) | 22.9kg
Kod EAN | 4948570125685