## Worksheet
MD-CART02-S1
Specyfikacja
Ilość ekranów | 1
Wielkość ekranu | 55'' - 86''
Waga max. | 100kg / monitor
VESA min. | 200 x 100mm
VESA max. | 800 x 600mm
Extra | Półka na akcesoria (maks. 20 kg), zarządzanie kablami, 3-calowe, wielokierunkowe koła
Specyfikacja
Ilość ekranów | 1
Wielkość ekranu | 55'' - 86''
Waga max. | 100kg / monitor
VESA min. | 200 x 100mm
VESA max. | 800 x 600mm
Extra | Półka na akcesoria (maks. 20 kg), zarządzanie kablami, 3-calowe, wielokierunkowe koła