## Worksheet
ProLite TW1625LASC-B3PNR
OBRAZ
Wygląd | Edge to edge glass
Przekątna | 15.6", 34.4cm
Panel | technologia panelu IPS, LED
Rozdzielczość fizyczna | 1920 x 1080 (1 megapixel HD)
Format obrazu | 16:9
Jasność | 450 cd/m²
Jasność | 390 cd/m² z panelem dotykowym
Przepuszczalność światła | 86%
Kontrast statyczny | 1000:1 z panelem dotykowym
Czas reakcji (GTG) | 20ms
Kąty widzenia | poziomo/pionowo: 178°/178°, prawo/lewo: 89°/89°, góra/dół: 89°/89°
Kolory | 16.7mln 8bit
Powierzchnia robocza szer. x wys. | 344.16 x 193.5mm, 13.5 x 7.6"
Plamka | 0.1792mm
Obudowa | czarna, matowa
DOTYK
Technologia dotykowa | pojemnościowa
Punkty dotykowe | 10 (HID, wymaga kompatybilnego systemu operacyjnego)
Dotyk wykonywany | palcem, w rękawiczce (lateks),
Interfejs dotykowy | USB
INTERFEJSY / ZŁĄCZA / STEROWANIE
Wyjścia audio | Mini jack x1 Wbudowane głośniki 2 x 2W
Port USB | x3 (1x v. 3.2 (Gen 1, 5Gbit; DC5V, 900mA), 1x 2.0 (DC5V, 500mA), 1 x USB-C (DC5V, 900mA))
RJ45 (LAN) | x1 (PoE - IEEE802.3at/30W)
Microphone | x1
WŁAŚCIWOŚCI
Zintegrowane oprogramowanie | Android 14
CPU | Rockchip RK3576 Octo-core A53*4 + A72*4 up to 2.2GHz
Storage | 32GB eMMC
Memory | 4GB DDR4
WiFi | IEEE802.11ax/ac/a/b/g/n
Bluetooth | 5.3
Hardware | NFC (NXP PN7160), RFID (125kHZ,ISO/IEC 11784/11785,EM4100, TK4100/GK4100)
Ekstra | Automatyczny obrót, kamera internetowa (5 megapikseli), gniazdo kart SD, powłoka zapobiegająca odciskom palców, powłoka przeciwodblaskowa, PoE, czytnik NFC/RFID, pasek świetlny RGB Led, uchwyt ścienny
Tryb kiosk | tak
Maksymalny czas pracy bez przerwy | 24/7
Grubość szkła | 2.05mm
Twardość szkła | 6H
OGÓLNE
Przyciski | Wyłącznik zasilania
Applications | Aplikacje: blokada aplikacji, zarządzanie czasem restartu, zarządzanie czasem włączenia/wyłączenia, kalkulator, kalendarz, aparat, Chrome, alarm/zegar/timer/stoper, zarządzanie plikami i folderami, porządkowanie albumów, Gmail, Google, pasek świetlny led, odtwarzanie plików audio, sklep Play, preferencje systemowe, rejestrator dźwięku, odtwarzanie wideo
MECHANICZNE
Orientacja | pozioma, pionowa, face-up
Standard VESA | 75 x 75mm
System zarządzania kablami | tak
AKCESORIA W ZESTAWIE
Instrukcje | skrócona instrukcja obsługi, instrukcja bezpieczeństwa
Pozostałe | Zasilacz sieciowy, wymienne wtyczki (UE/UK)
Osłona na kable | tak
ZARZĄDZANIE ENERGIĄ
Zasilacz | zewnętrzny
Zasilanie | DC 12 V
Zużycie energii | 11W typowo, 0.5W stand by, 0.5W off mode
ZRÓWNOWAŻONY ROZWÓJ
Certyfikaty | CE, EAC, RoHS support, ErP, WEEE, REACH, UKCA
REACH SVHC | powyżej 0.1% ołowiu
ZRÓWNOWAŻONY ROZWÓJ
Certyfikaty | CE, EAC, RoHS support, ErP, WEEE, REACH, UKCA
REACH SVHC | powyżej 0.1% ołowiu