## Worksheet
ProLite T2254MSC-B2AG
OBRAZ
Wygląd | Edge to edge glass
Przekątna | 21.5", 54.6cm
Panel | IPS LED, powierzchniowa powłoka AG
Rozdzielczość fizyczna | 1920 x 1080 @100Hz (2.1 megapixel Full HD)
Format obrazu | 16:9
Jasność | 300 cd/m²
Kontrast statyczny | 1300:1 z panelem dotykowym
Czas reakcji (GTG) | 4ms
Kąty widzenia | poziomo/pionowo: 178°/178°, prawo/lewo: 89°/89°, góra/dół: 89°/89°
Kolory | 16.7mln 8bit
Synchronizacja pozioma | 30 - 120kHz
Powierzchnia robocza szer. x wys. | 476 x 268mm, 18.7 x 10.5"
Plamka | 0.082mm
Obudowa | czarna, matowa
DOTYK
Technologia dotykowa | optical bonding PCAP
Punkty dotykowe | 10 (HID, wymaga kompatybilnego systemu operacyjnego)
Dokładność dotyku | +- 2mm
Dotyk wykonywany | palcem, w rękawiczce (lateks),
Interfejs dotykowy | USB
Obsługiwane systemy operacyjne | Wszystkie monitory iiyama są Plug & Play i kompatybilne z systemami Windows i Linux. Szczegóły odnośnie wsparcia systemów operacyjnych przez monitory dotykowe znajdują się w pliku dostępnym w sekcji Do pobrania.
INTERFEJSY / ZŁĄCZA / STEROWANIE
Cyfrowe wejścia sygnału | HDMI x1 DisplayPort x1
Wyjścia audio | Mini jack x1 Wbudowane głośniki 2 x 2W
HDCP | tak
USB HUB | x2 (v.3.2 (Gen 1, 5Gbit))
WŁAŚCIWOŚCI
Ekstra | Optical Bonding PCAP, powłoka przeciwodblaskowa, obsługa MPP2.0, certyfikacja TCO10 & EPEAT
Tryb kiosk | tak
Twardość szkła | 7H
Blokada przycisków OSD | tak
OGÓLNE
Języki menu OSD | EN, DE, FR, ES, IT, PT, RU, JP, NL, PL
Przyciski | Joystick/Przycisk zasilania - Zasilanie/Menu, W górę/Wybór wejścia, W dół, W lewo/Eco/i-Syle color/Redukcja niebieskiego światła, W prawo/Głośność
Parametry regulowane | regulacje obrazu (jasność, kontrast, eco, ACR, OD, technologia X-Res, black tuner), ustawienia kolorów (6-osiowy, i-Style coulour, redukcja niebieskiego światła, gamma, zakres RGB, temperatura kolorów), OSD (pozycja pozioma OSD, pozycja pionowa, rotacja OSD, wygaszenie, tło, DDC/CI, informacje o wyświetlaczu), język, różne (ostrość, regulacje trybu wideo, logo startowe, dioda zasilania, ładowanie USB), wybór wejścia, ustawienia audio (głośność, wyciszenie dźwięku), przywróć
Redukcja niebieskiego światła | tak
Flicker free | tak
Plug&Play | DDC2B
MECHANICZNE
Orientacja | pozioma, face-up
Regulacja wysokości | 112mm
Kąt pochylenia | 90° w górę; 5° w dół
Standard VESA | 100 x 100mm
System zarządzania kablami | tak
MTBF | 50000 godzin (wyłączając podświetlenie)
AKCESORIA W ZESTAWIE
Kable | zasilający, USB, HDMI
Instrukcje | skrócona instrukcja obsługi, instrukcja bezpieczeństwa
Pozostałe | Śrubokręt
Osłona na kable | tak
ZARZĄDZANIE ENERGIĄ
Zasilacz | wewnętrzny
Zasilanie | AC 100 - 240V, 50/60Hz
Zużycie energii | 15W typowo, 0.5W stand by, 0.3W off mode
ZRÓWNOWAŻONY ROZWÓJ
Certyfikaty | CE, EAC, RoHS support, ErP, WEEE, EPEAT, REACH, UKCA
Klasa efektywności energetycznej (Regulation (EU) 2017/1369) | D
EPEAT Silver | EPEAT to program wspierania zakupu technologii informatycznych przyjaznych środowisku. Certyfikat EPEAT Silver oznacza, że produkt spełnia wszystkie wymogi obowiązkowe i przynajmniej 50% wymogów opcjonalnych. Certyfikat jest ważny tylko po zarejestrowaniu przez iiyama danego produktu. Aby sprawdzić stan rejestracji w swoim państwie, wejdź na stronę www.epeat.net.
REACH SVHC | powyżej 0.1% ołowiu
WYMIARY / WAGA
Wymiary produktu szer. x wys. x gł. | 489 x 355 x 241mm
Wymiary pudła szer. x wys. x gł. | 570 x 367 x 151mm
Waga (bez pudła) | 4.9kg
Waga (bez stopy) | 2.9kg
Waga (z pudłem) | 7.6kg
Kod EAN | 4948570125715
WYMIARY / WAGA
Wymiary produktu szer. x wys. x gł. | 489 x 355 x 241mm
Wymiary pudła szer. x wys. x gł. | 570 x 367 x 151mm
Waga (bez pudła) | 4.9kg
Waga (bez stopy) | 2.9kg
Waga (z pudłem) | 7.6kg
Kod EAN | 4948570125715