## Worksheet
G-Master G4380UHSU-B2
OBRAZ
Przekątna | 42.5", 108cm
Panel | VA LED, haze 2%
Rozdzielczość fizyczna | 3840 x 2160 @144Hz (8.3 megapixel 4K UHD, DisplayPort)
Format obrazu | 16:9
Jasność | 550 cd/m²
Kontrast statyczny | 4000:1
Kontrast ACR | 80M:1
Czas reakcji (MPRT) | 0.3ms
Kąty widzenia | poziomo/pionowo: 178°/178°, prawo/lewo: 89°/89°, góra/dół: 89°/89°
Kolory | 1.07B 10bit (8bit + Hi-FRC) (NTSC: 85%)
Synchronizacja pozioma | 30 - 335kHz
Powierzchnia robocza szer. x wys. | 941.2 x 529.4mm, 37.1 x 20.8"
Plamka | 0.245mm
Kolor | matowa, czarny
INTERFEJSY / ZŁĄCZA / STEROWANIE
Wejście sygnału | HDMI x2 (v.2.1, max. 3840 x 2160 @144Hz) DisplayPort x2 (v.1.4, max. 3840 x 2160 @144Hz)
USB HUB | x4 ((2x Type A v.3.2 Gen 1 (5Gbps, 4.5W), 2x Type C (5Gbps, 7.5W))
HDCP | tak
Wyjście słuchawkowe | tak
WŁAŚCIWOŚCI
Redukcja niebieskiego światła | tak
Flicker free | tak
Obsługa technologii Adaptive Sync | DP: 3840 x 2160 @48-120Hz
Ekstra | i-Style Colour
HDR | Tak, HDR 400
Języki menu OSD | EN, DE, FR, ES, IT, PT, RU, JP, CZ, NL, PL
Przyciski | Wskaźnik Zasilania, Kontrolka Pilota, Wybór Wejść, +/Głośność, -/Skrót, Menu, Zasilanie
Parametry regulowane | regulacje obrazu (kontrast, jasność, OD, HDR, AdaptiveSync, ACR, redukcja niebieskiego światła, redukcja rozmycia ruchu, gamma), wybór wejść (źródło sygnału), regulacje audio (głośność, wycisz), zapisz ustawienia użytkownika (tryby użytkownika), temperatura kolorów (6-osiowa, temperatura kolorów, ustawienia użytkownika, black tuner), regulacje obrazu (i-Style Colour, technologia x-res, ostrość, zakres HDMI, tryb direct drive, regulacje trybu audio), język, ustawienia menu (pozycja pozioma OSD, pozycja pionowa OSD, wygaszenie OSD, logo startowe OSD, dioda zasilania, sterowanie DDC/CI, ładowanie USB, HDMI2.1, kompresja DSC), informacje, przywróć
Wbudowane głośniki | 2 x 7W
Udogodnienia | kompatybilny z Kensington-lock™, DDC/CI, DDC2B, Mac OSX
MECHANICZNE
Zakres regulacji | pochył
Kąt pochylenia | 10° w górę; 2° w dół
Standard VESA | 200 x 100mm
System zarządzania kablami | tak
AKCESORIA W ZESTAWIE
Kable | zasilający (1.8m), USB (1.8m), HDMI (1.8m), DP (1.8m)
Pozostałe | skrócona instrukcja obsługi, instrukcja bezpieczeństwa
Pilot | tak (baterie w zestawie)
ZARZĄDZANIE ENERGIĄ
Zasilacz | wewnętrzny
Zasilanie | AC 100 - 240V, 50/60Hz
Zużycie energii | 89W typowo, 0.5W stand by, 0.3W off mode
ZRÓWNOWAŻONY ROZWÓJ
Certyfikaty | CE, TÜV-Bauart, EAC, PSE, RoHS support, ErP, WEEE, VCCI, REACH, UKCA
Klasa efektywności energetycznej (Regulation (EU) 2017/1369) | E
REACH SVHC | powyżej 0.1% ołowiu
ZRÓWNOWAŻONY ROZWÓJ
Certyfikaty | CE, TÜV-Bauart, EAC, PSE, RoHS support, ErP, WEEE, VCCI, REACH, UKCA
Klasa efektywności energetycznej (Regulation (EU) 2017/1369) | E
REACH SVHC | powyżej 0.1% ołowiu