## Worksheet
ProLite TW3226AS-B3P
OBRAZ
Wygląd | Edge to edge glass
Przekątna | 31.5", 80.1cm
Panel | VA
Rozdzielczość fizyczna | 1920 x 1080 (2 megapixel HD)
Format obrazu | 16:9
Jasność | 500 cd/m²
Jasność | 430 cd/m² z panelem dotykowym
Kontrast statyczny | 4000:1 z panelem dotykowym
Czas reakcji (GTG) | 8ms
Kąty widzenia | poziomo/pionowo: 178°/178°, prawo/lewo: 89°/89°, góra/dół: 89°/89°
Kolory | 16.7mln 8bit
Powierzchnia robocza szer. x wys. | 698.4 x 392.8mm, 27.4 x 15,4"
Plamka | 0.3637mm
Obudowa | czarna, matowa
DOTYK
Technologia dotykowa | pojemnościowa
Punkty dotykowe | 10 (HID, wymaga kompatybilnego systemu operacyjnego)
Dotyk wykonywany | palcem, w rękawiczce (lateks),
Interfejs dotykowy | USB
Obsługiwane systemy operacyjne | Wszystkie monitory iiyama są Plug & Play i kompatybilne z systemami Windows i Linux. Szczegóły odnośnie wsparcia systemów operacyjnych przez monitory dotykowe znajdują się w pliku dostępnym w sekcji Do pobrania.
INTERFEJSY / ZŁĄCZA / STEROWANIE
Cyfrowe wejścia sygnału | HDMI x1 (HDMI, 1920x1080 @60Hz)
Wyjścia audio | Mini jack x1 Wbudowane głośniki 2 x 5W
HDCP | tak
Port USB | x3 (1x v. 3.2 (Gen 1, 5Gbit; DC5V, 900mA), 1x 2.0 (DC5V, 500mA), 1x USB-C (DC5V, 900mA (video output only, touch board function))
RJ45 (LAN) | x1 (PoE - IEEE802.3bt/85W)
Microphone | x1 (Standard Quad Microphone)
WŁAŚCIWOŚCI
Zintegrowane oprogramowanie | Android 14
CPU | Rockchip RK3576 Octa-core A72*4 + A53*4 up to 2.2GHz
GPU | ARM-G52 MC3
Storage | 32GB eMMC
Memory | 4GB LPDDR4X
WiFi | IEEE802.11ax/ac/a/b/g/n
Bluetooth | 5.3
Ekstra | Automatyczny obrót, powłoka przeciwodblaskowa, PoE
Tryb kiosk | tak
Maksymalny czas pracy bez przerwy | 24/7
Twardość szkła | 3H
OGÓLNE
Przyciski | Włącznik zasilania, przycisk/głośności +, przycisk/głośności -
Applications | Aplikacje: aplikacja blokująca, zarządzanie czasem ponownego uruchomienia, zarządzanie czasem włączania/wyłączania zasilania, kalkulator, kalendarz, Chrome, alarm/zegar/timer/stoper, zarządzanie plikami i folderami, organizowanie albumów, Gmail, Google, iiSignage², odtwarzanie plików audio, Sklep Play, preferencje systemowe, dyktafon, odtwarzanie wideo
Flicker free | tak
MECHANICZNE
Orientacja | pozioma, pionowa, face-up
Standard VESA | 100 x 100mm
System zarządzania kablami | tak
MTBF | 50000 godzin
AKCESORIA W ZESTAWIE
Kable | zasilający
Instrukcje | skrócona instrukcja obsługi, instrukcja bezpieczeństwa
Pozostałe | Zasilacz sieciowy, uchwyt ścienny (pokrywa, śruby pokrywy, wtyczki) + śruby, podkładki EVA, poziomica
Osłona na kable | tak
ZARZĄDZANIE ENERGIĄ
Zasilacz | zewnętrzny
Zasilanie | DC 12 V
Zużycie energii | 36.34W typowo, 0.5W stand by, 0.3W off mode
ZRÓWNOWAŻONY ROZWÓJ
Certyfikaty | CE, EAC, RoHS support, ErP, WEEE, REACH, UKCA
REACH SVHC | powyżej 0.1% ołowiu
ZRÓWNOWAŻONY ROZWÓJ
Certyfikaty | CE, EAC, RoHS support, ErP, WEEE, REACH, UKCA
REACH SVHC | powyżej 0.1% ołowiu