## Worksheet
ProLite TW1023ASC-B3P
OBRAZ
Wygląd | Edge to edge glass
Przekątna | 10.1", 25.5cm
Panel | IPS
Rozdzielczość fizyczna | 1280 x 800 (1megapixel HD)
Format obrazu | 16:10
Jasność | 450 cd/m²
Jasność | 385 cd/m² z panelem dotykowym
Przepuszczalność światła | 86%
Kontrast statyczny | 1000:1 z panelem dotykowym
Czas reakcji (GTG) | 25ms
Kąty widzenia | poziomo/pionowo: 160°/160°, prawo/lewo: 80°/80°, góra/dół: 80°/80°
Kolory | 16.7mln 8bit
Powierzchnia robocza szer. x wys. | 216.6 x 135.4mm, 8.5 x 5.3"
Plamka | 0.1692mm
Obudowa | czarna, matowa
DOTYK
Technologia dotykowa | pojemnościowa
Punkty dotykowe | 10
Dotyk wykonywany | palcem, w rękawiczce (lateks),
Interfejs dotykowy | USB
INTERFEJSY / ZŁĄCZA / STEROWANIE
Wejścia audio | Mini jack x1
Cyfrowe wyjścia sygnału | HDMI x1 (mini HDMI, 1280x720 @60Hz)
Wyjścia audio | Wbudowane głośniki 2 x 1.5W
Port USB | x4 (1 x 3.2 Gen1 (5Gbps, DC5V, 900mA), 2 x 2.0 (DC5V, 500mA), 1 x MICRO with OTG)
RJ45 (LAN) | x1 (PoE - IEEE802.3 at/Max. 30W)
Microphone | x1
WŁAŚCIWOŚCI
Zintegrowane oprogramowanie | Android 13
CPU | Rockchip RK3568 Quad-core up to 2.0GHz
GPU | Mali G52
Storage | 32GB eMMC
Memory | 4GB LPDDR4X
WiFi | IEEE802.11a//b/g/n/ac
Bluetooth | 5.2
Ekstra | automatyczny obrót ekranu, kamera internetowa (5 megapiksele), mikrofon, gniazdo SD, powłoka zapobiegająca odciskami palców
Tryb kiosk | tak
Maksymalny czas pracy bez przerwy | 24/7
Grubość szkła | 1.25mm
Twardość szkła | 6H
Blokada przycisków OSD | tak
OGÓLNE
Przyciski | Zasilanie, dom, jasność +, jasność -, głośność +, głośność -
Applications | blokowanie aplikacji, zarządzanie czasem restartu, zarządzanie włączaniem/wyłączaniem zasilania, kalkulator, kalendarz, Chrome, alarm/zegar/timer/Stopwatch, zarządzanie plikami i folderami, porządkowanie albumów, Gmail, Google, iiSignage², odtwarzanie plików audio, sklep Play, preferencje systemowe, rejestrator dźwięku, odtwarzanie plików wideo
Flicker free | tak
MECHANICZNE
Orientacja | pozioma, pionowa, face-up
System zarządzania kablami | tak
AKCESORIA W ZESTAWIE
Kable | zasilający (2.5m)
Instrukcje | skrócona instrukcja obsługi, instrukcja bezpieczeństwa
Pozostałe | Zasilacz sieciowy, wymienne wtyczki (UE/UK)
Osłona na kable | tak
ZARZĄDZANIE ENERGIĄ
Zasilacz | zewnętrzny
Zasilanie | DC 12 V
Zużycie energii | 18W typowo, 0.5W stand by, 0.3W off mode
ZRÓWNOWAŻONY ROZWÓJ
Certyfikaty | CE, EAC, RoHS support, ErP, WEEE, REACH, UKCA
REACH SVHC | powyżej 0.1% ołowiu
ZRÓWNOWAŻONY ROZWÓJ
Certyfikaty | CE, EAC, RoHS support, ErP, WEEE, REACH, UKCA
REACH SVHC | powyżej 0.1% ołowiu