## Worksheet
ProLite LH8664UHS-B3AG
OBRAZ
Wygląd | cienkie ramki
Przekątna | 85.6", 217.4cm
Panel | IPS, powłoka szklana Anti-Glare, matowe wykończenie, haze 25%
Rozdzielczość fizyczna | 3840 x 2160 @60Hz (8.3 MegaPixels 4K UHD)
Format obrazu | 16:9
Jasność | 450 cd/m²
Kontrast statyczny | 1200:1
Czas reakcji (GTG) | 8ms
Kąty widzenia | poziomo/pionowo: 178°/178°, prawo/lewo: 89°/89°, góra/dół: 89°/89°
Kolory | 1.07G (8 Bits+FRC) (NTSC 72%)
Synchronizacja pozioma | 28 - 160kHz
Powierzchnia robocza szer. x wys. | 1895 x 1066mm, 74.6 x 41.9"
Szerokość ramki (boki, góra, dół) | 21.5mm, 22mm, 22mm
Plamka | 0.493mm
Obudowa | czarna, matowa
INTERFEJSY / ZŁĄCZA / STEROWANIE
Cyfrowe wejścia sygnału | HDMI x2 (2.0, max. 3840x2160 @60Hz, HDMI1: CEC/ ARC Support, HDMI2: CEC Support) USB-C x1 (2.0, 15W PD, DP ALT 1.2, Data, Touch)
Sterowanie | RS-232c x1 (2.5mm sub-mini jack) RJ45 (LAN) x1 (10M/ 100M) IR x1 (3.5mm stereo mini)
Wyjścia audio | Mini jack x1 (3.5mm, Headphone Connector) Wbudowane głośniki 2 x 16W
Monitor control output | RS-232c x1 (2.5mm sub-mini jack) IR loop through x1 (3.5mm stereo mini)
HDCP | HDMI: 1.4 & 2.2, USB-C: 2.2
Port USB | x2 (2.0)
USB HUB | x1
WŁAŚCIWOŚCI
Zintegrowane oprogramowanie | Android 14, iiSignage² (CMS), iiControl (DMS), iiShare, EShare, iiBrowser, MediaPlayer, TeamViewer, File manager, FailOver
WiFi | tak (Wbudowany, 2.4G/ 5G)
Hardware | Soc: MT9679, CPU: Quad Core A73*4, GPU: G52 MC1, RAM: 4GB, ROM: 32GB, NPU: 1.2T, UI: 4K @30Hz
Ekstra | Dołączony zestaw do montażu na ścianie (VESA 800x600 mm)
Maksymalny czas pracy bez przerwy | 24/7
Zapobieganie wypaleniu obrazu | tak
Odtwarzanie multimediów | tak
Obudowa (ramka) | metal
OGÓLNE
Języki menu OSD | EN, DE, FR, ES, IT, CN, RU, JP, CZ, NL, PL, SV, FI, DA, NB
Przyciski | Remote Sensor, Power Indicator
Parametry regulowane | sieć (status sieci, wifi, ethernet, hotspot), obraz (jasność, kontrast, ostrość, poziom czerni, odcień, kolor, redukcja szumów, wybór gammy, temperatura kolorów, kontrola kolorów, overscan, reset obrazu), dźwięk (balans, wysokie tony, basy, głośność, wyjście audio, maks. głośność, min. głośność, wyciszenie, synchronizacja audio out, ustawienia głośnika, reset dźwięku), ustawienia OSD (czas wyświetlania OSD, pozycja pozioma OSD, pozycja pionowa OSD, przezroczystość OSD, informacje OSD), ogólne (logo i animacja, tapeta, obraz przy braku sygnału, harmonogram, timer wyłączenia), ekran (tryb zoom, niestandardowy zoom, obrót systemu, reset ekranu), urządzenie (stan przy włączaniu, routing RS232, sterowanie IR, przyciski fizyczne, tryb oszczędzania energii, ochrona panelu, informacje o monitorze, inne), kanał (źródło po uruchomieniu, zmiana nazwy wejścia, automatyczne przełączanie źródeł, wykrywanie utraty sygnału, wersja HDMI), system (język, aktualizacja systemu, reset ustawień, reset fabryczny, ustawienia Android), administrator (blokada menu, tryb sali konferencyjnej, HDMI CEC, udostępnianie ekranu, tryb czuwania Miracast, eksport logów)
Plug&Play | DDC2B
MECHANICZNE
Orientacja | pozioma, pionowa
Konstrukcja bez wentylatora | tak
Standard VESA | 800 x 600mm
Warunki pracy - temperatura | 0°C - 40°C
Warunki składowania - temperatura | - 20°C - 60°C
MTBF | 50.000 godzin (wyłączając podświetlenie)
AKCESORIA W ZESTAWIE
Kable | zasilający (1.8m), HDMI (1.8m), RS-232c (1.8m)
Instrukcje | skrócona instrukcja obsługi, instrukcja bezpieczeństwa
Pilot | tak (baterie w zestawie)
ZARZĄDZANIE ENERGIĄ
Zasilacz | wewnętrzny
Zasilanie | AC 100 - 240V, 50/60Hz
Zużycie energii | 277W typowo, 0.5W stand by, 0.3W off mode
ZRÓWNOWAŻONY ROZWÓJ
Certyfikaty | CB, CE, TÜV-Bauart, EAC, RoHS support, ErP, WEEE, EPEAT, REACH, UKCA
Klasa efektywności energetycznej (Regulation (EU) 2017/1369) | G
ZRÓWNOWAŻONY ROZWÓJ
Certyfikaty | CB, CE, TÜV-Bauart, EAC, RoHS support, ErP, WEEE, EPEAT, REACH, UKCA
Klasa efektywności energetycznej (Regulation (EU) 2017/1369) | G