## Worksheet
ProLite XB3294UHSCP-B1
OBRAZ
Wygląd | bezramkowy z 3 stron
Przekątna | 31.5", 80cm
Panel | VA
Rozdzielczość fizyczna | 3840 x 2160 @60Hz (8.3 megapixel 4K UHD)
Format obrazu | 16:9
Jasność | 400 cd/m²
Kontrast statyczny | 3000:1
Kontrast ACR | 80M:1
Czas reakcji (GTG) | 2ms
Kąty widzenia | poziomo/pionowo: 178°/178°, prawo/lewo: 89°/89°, góra/dół: 89°/89°
Kolory | 1.07B (8bit+FRC) (sRGB: 99%; NTSC: 93%)
Synchronizacja pozioma | 30 - 160kHz
Powierzchnia robocza szer. x wys. | 708.9 x 405.7mm, 27.9 x 15.9"
Plamka | 0.182mm
Kolor | matowa, czarny
INTERFEJSY / ZŁĄCZA / STEROWANIE
Wejście sygnału | HDMI x2 (v.2.1) DisplayPort x1 (v.1.2) USB-C x1 (PD 95W)
USB HUB | x4 (2x Type-A v.3.2 Gen 1 (5Gbps, 4.5W) 2x Type-C (5Gbps, 7.5W))
HDCP | tak
Wyjście słuchawkowe | tak
WŁAŚCIWOŚCI
KVM switch | tak
Redukcja niebieskiego światła | tak
Flicker free | tak
Obsługa technologii Adaptive Sync | tak
Ekstra | i-Style colour
HDR | HDR10
Języki menu OSD | EN, DE, FR, ES, IT, RU, JP, CZ, NL, PL, UA
Parametry regulowane | regulacja obrazu (jasność, kontrast, Eco, ACR, OD, HDR, AdaptiveSync, technologia X-Res, głębia czerni), ustawienia kolorów (6-osiowa, kolor i-Style, reduktor światła niebieskiego, gamma, zakres RGB, temperatura kolorów), PiP/PiB ( PiP/PiB, źródło podrzędne, pozycja PiP, rozmiar PiP, zamiana), menu ekranowe (pozycja pozioma, pozycja pionowa, wygaszanie OSD, tło, DDC/CI, informacje), język, różne (ostrość, tryb wyświetlania, logo startowe, dioda zasilania, ładowanie przez USB, prędkość USB-C), KVM, wybór wejścia, audio (głośność, wycisz, wejście audio), przywróć (przywrócić?)
Wbudowane głośniki | 2 x 5W
Udogodnienia | kompatybilny z Kensington-lock™, DDC/CI, DDC2B
MECHANICZNE
Zakres regulacji | wysokość, obrót, pochył, pivot (rotacja w obie strony)
Regulacja wysokości | 150mm
Rotacja (funkcja PIVOT) | 90°
Obrót stopy | 90°; 45° w lewo; 45° w prawo
Kąt pochylenia | 23° w górę; 5° w dół
Standard VESA | 100 x 100mm
System zarządzania kablami | tak
AKCESORIA W ZESTAWIE
Kable | zasilający (1.85m), USB (1.5m), HDMI, DP (1.85m), USB-C (1.0m)
Pozostałe | skrócona instrukcja obsługi, instrukcja bezpieczeństwa
ZARZĄDZANIE ENERGIĄ
Zasilacz | wewnętrzny
Zasilanie | AC 100 - 240V, 50/60Hz
Zużycie energii | 55W typowo, 0.5W stand by, 0.3W off mode
ZRÓWNOWAŻONY ROZWÓJ
Certyfikaty | TCO Certified, CE, TÜV-GS, EAC, VCCI-B, PSE, RoHS support, ErP, WEEE, REACH, UKCA
Klasa efektywności energetycznej (Regulation (EU) 2017/1369) | G
REACH SVHC | powyżej 0.1% ołowiu
ZRÓWNOWAŻONY ROZWÓJ
Certyfikaty | TCO Certified, CE, TÜV-GS, EAC, VCCI-B, PSE, RoHS support, ErP, WEEE, REACH, UKCA
Klasa efektywności energetycznej (Regulation (EU) 2017/1369) | G
REACH SVHC | powyżej 0.1% ołowiu