## Worksheet
ProGraphic HB2701UHSNP-B1
OBRAZ
Przekątna | 27", 68.5cm
Panel | IPS Panel Technology LED, matowe wykończenie
Rozdzielczość fizyczna | 3840 x 2160 @60Hz (8.3 megapixel 4K UHD)
Format obrazu | 16:9
Jasność | 450 cd/m²
Kontrast statyczny | 3000:1
Kontrast ACR | 80M:1
Czas reakcji (GTG) | 4ms
Kąty widzenia | poziomo/pionowo: 178°/178°, prawo/lewo: 89°/89°, góra/dół: 89°/89°
Kolory | 1.07B 8bit (DCI-P3 99%, sRGB: 100%; NTSC: 72%)
Synchronizacja pozioma | 30 - 140kHz
Powierzchnia robocza szer. x wys. | 596.7 x 335.7mm, 23.5 x 13.2"
Plamka | 0.155mm
Kolor | matowa, czarny
INTERFEJSY / ZŁĄCZA / STEROWANIE
Wejście sygnału | HDMI x1 (v.2.0) DisplayPort x1 (v.1.2) USB-C x1 (PD 96W)
Wyjścia sygnału | DisplayPort x1 (Daisy Chain MST max. ᠎2560﻿ x ᠎1440﻿)
USB HUB | x4 (3x v.3.2 Gen 1 (5Gbps, 4.5W) 1x Type C (5Gbps, 15W))
USB-C DOCK | x1 (Power delivery 96W, LAN, DP out, (not supported on MAC) USB v.3.2 (Gen 1, 5Gbit))
HDCP | tak
Wyjście słuchawkowe | tak
RJ45 (LAN) | x1
WŁAŚCIWOŚCI
KVM switch | tak
Redukcja niebieskiego światła | tak
Flicker free | tak
Ekstra | Delta E <2.0, EyeComfort, Low Blue Light Panel, Eyesafe® Certified, Pantone ValidatedTM, AGLR Polarizer (anti-glare low reflective)
HDR | HDR400
Języki menu OSD | EN, DE, FR, ES, IT, RU, JP, CZ, NL, PL, UA
Przyciski | Joystick/Zasilanie: W górę/Wybór wejść W dół, Prawo/Głośność/Wycisz, Lewo/Submenu / Skrót, Wejście/ Wyjście
Wbudowane głośniki | 2 x 2W
Udogodnienia | kompatybilny z Kensington-lock™, DDC/CI, DDC2B
MECHANICZNE
Zakres regulacji | wysokość, obrót, pochył, pivot (rotacja w obie strony)
Regulacja wysokości | 150mm
Rotacja (funkcja PIVOT) | 90°
Obrót stopy | 360°; 180° w lewo; 180° w prawo
Kąt pochylenia | 23° w górę; 5° w dół
Standard VESA | 100 x 100mm
System zarządzania kablami | tak
AKCESORIA W ZESTAWIE
Kable | zasilający (1.8m), USB (1.8m), HDMI (1.8m), DP (1.8m), USB-C (1.0m)
Pozostałe | skrócona instrukcja obsługi, instrukcja bezpieczeństwa
ZARZĄDZANIE ENERGIĄ
Zasilacz | wewnętrzny
Zasilanie | AC 120 - 240V, 50/60Hz
Zużycie energii | 27W typowo, 0.5W stand by, 0.3W off mode
ZRÓWNOWAŻONY ROZWÓJ
Certyfikaty | TCO Certified, CE, TÜV-GS, EAC, VCCI-B, PSE, RoHS support, ErP, WEEE, REACH, UKCA
Klasa efektywności energetycznej (Regulation (EU) 2017/1369) | G
EPEAT Silver | lista zarejestrowanych modeli różni się w zależności od kraju, szczegółowe informacje są dostępne na stronie www.epeat.net
REACH SVHC | powyżej 0.1% ołowiu
ZRÓWNOWAŻONY ROZWÓJ
Certyfikaty | TCO Certified, CE, TÜV-GS, EAC, VCCI-B, PSE, RoHS support, ErP, WEEE, REACH, UKCA
Klasa efektywności energetycznej (Regulation (EU) 2017/1369) | G
EPEAT Silver | lista zarejestrowanych modeli różni się w zależności od kraju, szczegółowe informacje są dostępne na stronie www.epeat.net
REACH SVHC | powyżej 0.1% ołowiu