## Worksheet
G-Master GB3295QSU-B1
OBRAZ
Przekątna | 31.5", 80cm
Panel | Fast VA
Rozdzielczość fizyczna | 2560 x 1440 @240Hz (3.7 megapixel QHD)
Format obrazu | 16:9
Jasność | 400 cd/m²
Kontrast statyczny | 4000:1
Kontrast ACR | 80M:1
Czas reakcji (MPRT) | 0.4ms
Kąty widzenia | poziomo/pionowo: 178°/178°, prawo/lewo: 89°/89°, góra/dół: 89°/89°
Kolory | 1.07B 10bit (8bit + Hi-FRC)
Synchronizacja pozioma | 30 - 357.6kHz
Powierzchnia robocza szer. x wys. | 698.1 x 392.6mm, 27.4 x 15.4"
Plamka | 0.272mm
Kolor | matowa, czarny
INTERFEJSY / ZŁĄCZA / STEROWANIE
Wejście sygnału | HDMI x2 (v. 2.1 max. 2560 x 1440 @144Hz) DisplayPort x1 (v. 1.4 max. 2560 x 1440 @240Hz)
USB HUB | x4 (2x Type A v.3.2 Gen 1 (5Gbps, 4.5W), 2x Type C v.3.2 Gen 1 (5Gbps, 7.5W))
HDCP | tak
Wyjście słuchawkowe | tak
WŁAŚCIWOŚCI
Redukcja niebieskiego światła | tak
Flicker free | tak
Obsługa technologii Adaptive Sync | FreeSync Premium - HDMI: 2560 x 1440 @48-144Hz, DP: 2560 x 1440 @48-240Hz
Ekstra | i-Style Colour
HDR | HDR400
Języki menu OSD | EN, DE, FR, ES, IT, PT, RU, JP, CZ, NL, PL
Przyciski | Joystick, zasilanie / menu (środek), góra / wybór sygnału, dół, lewo / i-style colour, tryb nocny, redukcja niebieskiego światła, prawo / głośność
Parametry regulowane | ustawienia obrazu (kontrast, jasność, overdrive, hdr, adaptive sync, zaawansowany kontrast, tryb nocny, redukcja niebieskiego światła, redukcja rozmycia ruchu, gamma), wybór wejścia (auto, ręczny / hdmi1, hdmi2, dp), ustawienia dźwięku (głośność, wyciszenie), zapis ustawień użytkownika (tryby użytkownika), ustawienia kolorów (6-osiowa regulacja kolorów, temperatura kolorów, ustawienia użytkownika, black tuner), ustawienia obrazu dodatkowe (i-style colour, technologia x-res, ostrość, zakres hdmi, tryb direct drive, ustawienia trybu wideo), język, menu ustawień (pozycja pozioma osd, pozycja pionowa osd, rotacja osd, czas wyświetlania osd, logo startowe, dioda zasilania, sterowanie ddci/ci, ładowanie usb), menu ustawień (pip/pbp, tryb podwójny, kompresja dsc), informacje o ekranie, reset (przywróć wszystko)
Wbudowane głośniki | 2 x 5W
Udogodnienia | kompatybilny z Kensington-lock™, DDC/CI, DDC2B, Mac OSX
MECHANICZNE
Zakres regulacji | wysokość, obrót, pochył
Regulacja wysokości | 150mm
Obrót stopy | 90°; 45 ° w lewo; 45° w prawo
Kąt pochylenia | 23° w górę; 5° w dół
Standard VESA | 100 x 100mm
System zarządzania kablami | tak
Warunki pracy - temperatura | 5°C - 35°C
AKCESORIA W ZESTAWIE
Kable | zasilający (1.8m), USB (1.8m), HDMI (1.8m), DP (1.8m)
Pozostałe | skrócona instrukcja obsługi, instrukcja bezpieczeństwa
ZARZĄDZANIE ENERGIĄ
Zasilacz | wewnętrzny
Zasilanie | AC 100 - 240V, 50/60Hz
Zużycie energii | 48W typowo, 0.5W stand by, 0.3W off mode
ZRÓWNOWAŻONY ROZWÓJ
Certyfikaty | CE, TÜV-Bauart, EAC, PSE, RoHS support, ErP, WEEE, VCCI, REACH, UKCA
Klasa efektywności energetycznej (Regulation (EU) 2017/1369) | G
REACH SVHC | powyżej 0.1% ołowiu
ZRÓWNOWAŻONY ROZWÓJ
Certyfikaty | CE, TÜV-Bauart, EAC, PSE, RoHS support, ErP, WEEE, VCCI, REACH, UKCA
Klasa efektywności energetycznej (Regulation (EU) 2017/1369) | G
REACH SVHC | powyżej 0.1% ołowiu