## Worksheet
ProLite X2797HSU-B1
OBRAZ
Wygląd | bezramkowy z 4 stron
Przekątna | 27", 68.6cm
Panel | IPS Panel Technology LED, matowe wykończenie
Rozdzielczość fizyczna | 1920 x 1080 @120Hz (2.1 megapixel Full HD)
Format obrazu | 16:9
Jasność | 350 cd/m²
Kontrast statyczny | 1500:1
Kontrast ACR | 80M:1
Czas reakcji (GTG) | 4ms
Kąty widzenia | poziomo/pionowo: 178°/ 178°, prawo/lewo: 89°/89°, góra/dół: 89°/89°
Kolory | 16.7mln (sRGB: 99%; NTSC: 72%)
Synchronizacja pozioma | 30 - 140kHz
Powierzchnia robocza szer. x wys. | 598 x 363.3mm, 23.5 x 13.2"
Plamka | 0.311mm
Kolor | matowa, czarny
INTERFEJSY / ZŁĄCZA / STEROWANIE
Wejście sygnału | HDMI x1 (v.1.4) DisplayPort x1 (v.1.2)
USB HUB | x4 ((2x Type-A v.3.2 Gen 1 (5Gbps, 4.5W) 2x Type-C (5Gbps, 5W))
HDCP | tak
Wyjście słuchawkowe | tak
WŁAŚCIWOŚCI
Redukcja niebieskiego światła | tak
Flicker free | tak
Obsługa technologii Adaptive Sync | tak
Ekstra | i-Style colour
Języki menu OSD | EN, DE, FR, ES, IT, RU, JP, CZ, NL, PL
Przyciski | Zasilanie, Menu, W górę/W prawo/Głośność, W dół, W lewo/Podmenu, Wybór wejść, Wyjście
Parametry regulowane | ustawienia obrazu (jasność, kontrast, ECO, ACR, OD, MBR, Adaptive Sync), ustawienia kolorów (i-Style Colour, redukcja niebieskiego światła, temperatura kolorów, ustawienia użytkownika), OSD (pozycja pozioma OSD, pozycja pionowa OSD, rotacja OSD, czas OSD), język, przywróć, różne (ostre i miękkie, ustawienia wideo, logo startowe, zakres RGB, LED, informacja), wybór wejść, regulacje audio (głośność, wycisz)
Wbudowane głośniki | 2 x 2W
Udogodnienia | kompatybilny z Kensington-lock™, DDC/CI, DDC2B, Mac OSX
MECHANICZNE
Zakres regulacji | pochył
Kąt pochylenia | 20° w górę; 5° w dół
Standard VESA | 100 x 100mm
System zarządzania kablami | tak
AKCESORIA W ZESTAWIE
Kable | zasilający (1.8m), USB (1.5m), HDMI (1.5m), DP (1.8m)
Pozostałe | skrócona instrukcja obsługi, instrukcja bezpieczeństwa
ZARZĄDZANIE ENERGIĄ
Zasilacz | wewnętrzny
Zasilanie | AC 100 - 240V, 50/60Hz
Zużycie energii | 14W default , 0.5W stand by, 0.3W off mode
ZRÓWNOWAŻONY ROZWÓJ
Certyfikaty | TCO Certified, CE, TÜV-GS, EAC, VCCI-B, PSE, RoHS support, ErP, WEEE, REACH, UKCA
Klasa efektywności energetycznej (Regulation (EU) 2017/1369) | C
EPEAT Silver | *lista zarejestrowanych modeli różni się w zależności od kraju, szczegółowe informacje są dostępne na stronie www.epeat.net
REACH SVHC | powyżej 0.1% ołowiu
Gwarancja | 5 lat (szczegóły odnośnie warunków w poszczególnych krajach znajdują sie w zakładce Gwarancja na naszej stronie internetowej)
ZRÓWNOWAŻONY ROZWÓJ
Certyfikaty | TCO Certified, CE, TÜV-GS, EAC, VCCI-B, PSE, RoHS support, ErP, WEEE, REACH, UKCA
Klasa efektywności energetycznej (Regulation (EU) 2017/1369) | C
EPEAT Silver | *lista zarejestrowanych modeli różni się w zależności od kraju, szczegółowe informacje są dostępne na stronie www.epeat.net
REACH SVHC | powyżej 0.1% ołowiu
Gwarancja | 5 lat (szczegóły odnośnie warunków w poszczególnych krajach znajdują sie w zakładce Gwarancja na naszej stronie internetowej)