## Worksheet
ProLite T1731SAW-B1
OBRAZ
Przekątna | 17", 43cm
Panel | TN LED
Rozdzielczość fizyczna | 1280 x 1024 (1.3 megapixel)
Format obrazu | 5:4
Jasność | 250 cd/m²
Jasność | 230 cd/m² z panelem dotykowym
Przepuszczalność światła | 92%
Kontrast statyczny | 1000:1 z panelem dotykowym
Czas reakcji (GTG) | 5ms
Kąty widzenia | poziomo/pionowo: 170°/160°, prawo/lewo: 85°/85°, góra/dół: 80°/80°
Kolory | 16.7mln
Synchronizacja pozioma | 31.5 - 80kHz
Powierzchnia robocza szer. x wys. | 338 x 270mm, 13.3 x 10.6"
Plamka | 0.264mm
Obudowa | czarna, matowa
DOTYK
Technologia dotykowa | SAW
Punkty dotykowe | 1
Dotyk wykonywany | palcem
Interfejs dotykowy | USB
Obsługiwane systemy operacyjne | Wszystkie monitory iiyama są Plug & Play i kompatybilne z systemami Windows i Linux. Szczegóły odnośnie wsparcia systemów operacyjnych przez monitory dotykowe znajdują się w pliku dostępnym w sekcji Do pobrania.
INTERFEJSY / ZŁĄCZA / STEROWANIE
Analogowe wejścia sygnału | VGA x1
Cyfrowe wejścia sygnału | DVI x1
Wyjścia audio | Wbudowane głośniki 2 x 1W
WŁAŚCIWOŚCI
Odporność na kurz i wodę | IP54 (front)
Blokada przycisków OSD | tak
OGÓLNE
Języki menu OSD | EN, DE, FR, ES, IT, PT, CN, RU, JP, CZ, NL, PL
Przyciski | Menu, W górę/ Jasność, W dół/ Wycisz, Wybierz/ Auto, Power
Parametry regulowane | kontrast, jasność, autokonfiguracja, pozycja pozioma/pionowa obrazu, taktowanie, faza, pozycja pozioma/pionowa menu OSD, czas wygaszania menu OSD, przywróc ustawienia fabryczne, wybór wejścia sygnału, język menu OSD, temperatura kolorów, głoścność, wycisz
Udogodnienia | kompatybilny z Kensington-lock™
Plug&Play | DDC2B
MECHANICZNE
Kąt pochylenia | 90° w górę; 5° w dół
Standard VESA | 100 x 100mm
System zarządzania kablami | tak
AKCESORIA W ZESTAWIE
Kable | zasilający, VGA, DVI, USB, Audio
Instrukcje | skrócona instrukcja obsługi, instrukcja bezpieczeństwa
Pozostałe | Touch Panel Driver Disk (CD-ROM)
Osłona na kable | tak
ZARZĄDZANIE ENERGIĄ
Zasilacz | wewnętrzny
Zasilanie | AC 100 - 240V, 50/60Hz
Zużycie energii | 15W typowo, 1.14W stand by, 0.5W off mode
ZRÓWNOWAŻONY ROZWÓJ
Certyfikaty | CB, CE, TÜV-Bauart, EAC, VCCI-B, RoHS support, ErP, WEEE, cULus, REACH
Klasa efektywności energetycznej | A
REACH SVHC | powyżej 0.1% ołowiu
WYMIARY / WAGA
Wymiary produktu szer. x wys. x gł. | 387 x 342 x 201mm
Waga (bez pudła) | 5.8kg
Kod EAN | 4948570111145
WYMIARY / WAGA
Wymiary produktu szer. x wys. x gł. | 387 x 342 x 201mm
Waga (bez pudła) | 5.8kg
Kod EAN | 4948570111145