## Worksheet
ProLite X2377HDS-1
OBRAZ
Przekątna | 23", 58.4cm
Panel | IPS
Rozdzielczość fizyczna | 1920 x 1080 (Full HD 1080p, 2.1 megapixel)
Format obrazu | 16:9
Jasność | 250 cd/m²
Kontrast statyczny | 1000:1
Kontrast ACR | 5M:1
Czas reakcji (GTG) | 5ms
Kąty widzenia | poziomo/pionowo: 178°/178°, prawo/lewo: 89°/89°, góra/dół: 89°/89°
Kolory | 16.7mln
Synchronizacja pozioma | 30 - 80kHz
Powierzchnia robocza szer. x wys. | 509.2 x 286.4mm, 20 x 11.3"
Plamka | 0.265mm
INTERFEJSY / ZŁĄCZA / STEROWANIE
Wejście sygnału | VGA x1 DVI x1 HDMI x1
USB HUB | x0
WŁAŚCIWOŚCI
Języki menu OSD | EN, DE, FR, ES, IT, PT, CN, RU, JP, CZ, NL, PL
Przyciski | Power, Menu/ Wybierz, + / Głośność, - / ECO, Auto/ Exit
Parametry regulowane | obraz (jasność, kontrast, pozycja pozioma/pionowa, faza, taktowanie, temp. kolorów, autokonfiguracja), menu OSD (pozycja pozioma/pionowa, czas wygaszania), wyświetlacz (format obrazu, i-style Colour, podwyższony kontrast, ECO, ostrość, Over Drive), audio (głośność, wycisz, wejście audio), różne (język, wybór wejścia, logo startowe, reset), informacje
Wbudowane głośniki | 2 x 1.5W
MECHANICZNE
Kąt pochylenia | 15° w górę; 5° w dół
Standard VESA | 100 x 100mm
AKCESORIA W ZESTAWIE
Kable | zasilający
Pozostałe | skrócona instrukcja obsługi, instrukcja bezpieczeństwa
ZARZĄDZANIE ENERGIĄ
Zasilacz | wewnętrzny
Zasilanie | AC 100 - 240V, 50/60Hz
Zużycie energii | 32W typowo, 0,5W stand by, 0,5W off mode
ZRÓWNOWAŻONY ROZWÓJ
Certyfikaty | TCO Certified, CE, VCCI-B, PSE, RoHS support, ErP, WEEE, REACH
REACH SVHC | powyżej 0.1% ołowiu
ZRÓWNOWAŻONY ROZWÓJ
Certyfikaty | TCO Certified, CE, VCCI-B, PSE, RoHS support, ErP, WEEE, REACH
REACH SVHC | powyżej 0.1% ołowiu