## Worksheet
ProLite TH6562MTS-1
OBRAZ
Przekątna | 65", 164cm
Panel | MVA CCFL-backlit
Rozdzielczość fizyczna | 1920 x 1080 (Full HD 1080p, 2.1 megapixel)
Format obrazu | 16:9
Kontrast ACR | 0M:1
Czas reakcji (GTG) | 8ms
Kąty widzenia | poziomo/pionowo: 178°/178°, prawo/lewo: 89°/89°, góra/dół: 89°/89°
Kolory | 1.07B 10bit (8bit + Hi-FRC)
Synchronizacja pozioma | 23 - 92kHz
Powierzchnia robocza szer. x wys. | 1428.48 x 803.52mm, 56.2 x 31.6"
Plamka | 0.744mm
Obudowa | czarna, matowa
INTERFEJSY / ZŁĄCZA / STEROWANIE
Analogowe wejścia sygnału | VGA x1 Kompozyt RCA x1
Cyfrowe wejścia sygnału | DVI x1 HDMI x1
Wyjścia audio | Wbudowane głośniki 2 x 12W
USB HUB | x0
WŁAŚCIWOŚCI
Czujnik jasności | tak
OGÓLNE
Języki menu OSD | EN, DE, FR, ES, IT, PT, CN, RU, JP, CZ, NL, PL
Przyciski | dołączony
Parametry regulowane | obraz (tryb, kontrast, jasność, kolor, odcień, ostrość, podświetlenie, ACR, temperatura kolorów), dźwięk (głośność, wycisz, źródło dźwięku, głośniki), opcje (format obrazu, PIP, źródło video, autokonfiguracja, częstotliwość, faza, pozycja w poziomie, pozycja w pionie, czujnik oświetlenia, autodetekcja, funkcja dotykowa), ustawienia (język, plan, ściana, tryb oszczędzania energii, ustal ID monitora, zatrzymanie obrazu, autokonfiguracja, zaawansowane), zaawansowane (przywróć, okno informacji OSD)
Plug&Play | DDC2B, Mac OSX
MECHANICZNE
Orientacja | pozioma
Standard VESA | 400 x 400mm
AKCESORIA W ZESTAWIE
Kable | zasilający, USB
Instrukcje | skrócona instrukcja obsługi, instrukcja bezpieczeństwa
Pilot | tak
ZARZĄDZANIE ENERGIĄ
Zasilacz | wewnętrzny
Zasilanie | AC 100 - 240V, 50/60Hz
Zużycie energii | 550W typowo, 0,5W stand by, 0,5W off mode
ZRÓWNOWAŻONY ROZWÓJ
Certyfikaty | CB, CE, TÜV-Bauart, RoHS support, ErP, WEEE, REACH
REACH SVHC | powyżej 0.1% ołowiu
ZRÓWNOWAŻONY ROZWÓJ
Certyfikaty | CB, CE, TÜV-Bauart, RoHS support, ErP, WEEE, REACH
REACH SVHC | powyżej 0.1% ołowiu