## Worksheet
ProLite B2280WSD-W1
OBRAZ
Przekątna | 22", 56cm
Panel | TN LED, matowe wykończenie
Rozdzielczość fizyczna | 1680 x 1050 (1.8 megapixel)
Format obrazu | 16:10
Jasność | 250 cd/m²
Kontrast statyczny | 1000:1
Kontrast ACR | 12M:1
Czas reakcji (GTG) | 5ms
Kąty widzenia | poziomo/pionowo: 178°/170°, prawo/lewo: 89°/89°, góra/dół: 85°/85°
Kolory | 16.7mln (sRGB: 99%; NTSC: 72%)
Synchronizacja pozioma | 24 - 80kHz
Powierzchnia robocza szer. x wys. | 473.7 x 296.1mm, 18.6 x 11.7"
Plamka | 0.282mm
Kolor | matowa, biała
INTERFEJSY / ZŁĄCZA / STEROWANIE
Wejście sygnału | VGA x1 DVI x1
HDCP | tak
WŁAŚCIWOŚCI
Języki menu OSD | EN, DE, FR, ES, IT, PT, CN, RU, JP
Przyciski | Power, Menu, + /Głośność, - /ECO, Auto
Parametry regulowane | jasność (kontrast, jasność, ECO, i-Style Colour, kontrast podwyższony), ustawienia obrazu (taktowanie, faza, pozycja pozioma, pozycja pionowa, format), temperatura kolorów (gamma, temperatura kolorów), ustawienia menu OSD (pozycja pozioma, pozycja pionowa, czas wygaszania menu OSD, język), inne (reset, wybór sygnału, informacje), głośność, autokonfiguracja
Wbudowane głośniki | 2 x 2W
Udogodnienia | kompatybilny z Kensington-lock™, DDC2B, Mac OSX
MECHANICZNE
Zakres regulacji | wysokość, pivot (rotacja), obrót, pochył
Regulacja wysokości | 130mm
Rotacja (funkcja PIVOT) | 90°
Obrót stopy | 320°; 160° w lewo; 160° w prawo
Kąt pochylenia | 22° w górę; 5° w dół
Standard VESA | 100 x 100mm
AKCESORIA W ZESTAWIE
Kable | zasilający, DVI, Audio
Pozostałe | skrócona instrukcja obsługi, instrukcja bezpieczeństwa
ZARZĄDZANIE ENERGIĄ
Zasilacz | wewnętrzny
Zasilanie | AC 100 - 240V, 50/60Hz
Zużycie energii | 21W typowo, 0.5W stand by, 0.5W off mode
ZRÓWNOWAŻONY ROZWÓJ
Certyfikaty | CE, TÜV-GS, RoHS support, ErP, ENERGY STAR<sup>®</sup>, WEEE, EPEAT, REACH
EPEAT Silver | EPEAT to program wspierania zakupu technologii informatycznych przyjaznych środowisku. Certyfikat EPEAT Silver oznacza, że produkt spełnia wszystkie wymogi obowiązkowe i przynajmniej 50% wymogów opcjonalnych. Certyfikat jest ważny tylko po zarejestrowaniu przez iiyama danego produktu. Aby sprawdzić stan rejestracji w swoim państwie, wejdź na stronę www.epeat.net.
REACH SVHC | powyżej 0.1% ołowiu
WYMIARY / WAGA
Wymiary produktu szer. x wys. x gł. | 512.5 x 423.5 (553.5) x 244.5mm
Waga (bez pudła) | 5.5kg
Kod EAN | 4948570111565