## Worksheet
ProLite LH6564S-B1
OBRAZ
Przekątna | 65", 164cm
Panel | AMVA3 LED, matowe wykończenie
Rozdzielczość fizyczna | 1920 x 1080 (Full HD 1080p, 2.1 megapixel)
Format obrazu | 16:9
Jasność | 450 cd/m²
Kontrast statyczny | 4 000:1
Kontrast ACR | 0M:1
Czas reakcji (GTG) | 8ms
Kąty widzenia | poziomo/pionowo: 178°/178°, prawo/lewo: 89°/89°, góra/dół: 89°/89°
Kolory | 1.07B 10bit (8bit + Hi-FRC)
Synchronizacja pozioma | 30 - 83kHz
Powierzchnia robocza szer. x wys. | 1428.48 x 803.52mm, 56.2 x 31.6"
Plamka | 0.744mm
Obudowa | czarna, matowa
INTERFEJSY / ZŁĄCZA / STEROWANIE
Analogowe wejścia sygnału | VGA x1 Kompozyt RCA x1
Cyfrowe wejścia sygnału | DVI x1 HDMI x1 DisplayPort x1
Wejścia audio | Mini jack x1
Analogowe wyjścia sygnału | VGA x1
Wyjścia audio | RCA (L/R) x1 Wbudowane głośniki 2 x 12W
USB HUB | x0
WŁAŚCIWOŚCI
Maksymalny czas pracy bez przerwy | 18/7
Obudowa (ramka) | metal
Czujnik jasności | tak
OGÓLNE
Języki menu OSD | EN, DE, FR, ES, IT, PT, CN, RU, JP, CZ, NL, PL
Przyciski | dołączony
Parametry regulowane | obraz (tryb, podświetlenie, kontrast, jasność, saturacja, faza, ostrość, tem. kolorów, redukcja szumu, tryb film, przywróć), dźwięk (tryb audio, soprany, basy, balans, surround, głośnik, źródło dźwięku, przywróć), ekran (ustawienia PAP, ściana wyświetlaczy, format, ustawienia, zatrzymaj), ustawienia (język, plan, oszczędzanie energii, sterowanie, sieć, ustal ID monitora, kontrola HDMI, zaawansowane, informacje, przywróć)
Plug&Play | DDC2B, Mac OSX
MECHANICZNE
Orientacja | pozioma, pionowa
Standard VESA | 400 x 400mm
AKCESORIA W ZESTAWIE
Kable | zasilający, VGA, DVI
Instrukcje | skrócona instrukcja obsługi, instrukcja bezpieczeństwa
Pilot | tak
ZARZĄDZANIE ENERGIĄ
Zasilanie | DC 1002405060 V
Zużycie energii | 250W typowo, 0,5W stand by, 0,5W off mode
ZRÓWNOWAŻONY ROZWÓJ
Certyfikaty | CB, CE, TÜV-Bauart, RoHS support, ErP, WEEE, CU, REACH
Klasa efektywności energetycznej | B
REACH SVHC | powyżej 0.1% ołowiu
WYMIARY / WAGA
Wymiary produktu szer. x wys. x gł. | 1511.5 x 881.5 x 90.5mm
Waga (bez pudła) | 47.7kg