## Worksheet
ProLite XB3070WQS-B1
OBRAZ
Przekątna | 30", 75.6cm
Panel | AH-IPS LED, matowe wykończenie
Rozdzielczość fizyczna | 2560 x 1600 (4.1 megapixel WQS)
Format obrazu | 16:10
Jasność | 350 cd/m²
Kontrast statyczny | 1 000:1
Kontrast ACR | 5M:1
Czas reakcji (GTG) | 5ms
Kąty widzenia | poziomo/pionowo: 178°/178°, prawo/lewo: 89°/89°, góra/dół: 89°/89°
Kolory | 16.7mln (AdobeRGB: 109%, sRGB: 146%, 104% (NTSC))
Synchronizacja pozioma | 24 - 80kHz
Powierzchnia robocza szer. x wys. | 641.3 x 400.8mm, 25.2 x 15.8"
Plamka | 0.251mm
Kolor | matowa
INTERFEJSY / ZŁĄCZA / STEROWANIE
Wejście sygnału | VGA x1 DVI x1 HDMI x1 DisplayPort x1
HDCP | tak
Wyjście słuchawkowe | tak
WŁAŚCIWOŚCI
Redukcja niebieskiego światła | tak
Flicker free | tak
Języki menu OSD | EN, DE, FR, CN, RU, JP, NL, PL
Przyciski | Power, Głośność +, Głośność -, Wybierz/ Wejście sygnału/ Redukcja niebieskiego światła, W górę/ Ustawienia kolorówi, W dół/ -Style Colour, Menu
Parametry regulowane | regulacje obrazu (jasność, kontrast, ACR, ECO, OD), wybór wejścia, audio (głośność, wycisz, wejście audio), ustawienia kolorów, informacje, ręczne ustawienia obrazu (pozycja pozioma/pionowa, taktowanie, faza, ostrość, tryb video, redukcja niebieskiego światła), konfiguracja menu (menu OSD, język, logo startowe, LED, autokonfiguracja, przywróć)
Wbudowane głośniki | 2 x 3W
Udogodnienia | kompatybilny z Kensington-lock™, DDC2B, Mac OSX
MECHANICZNE
Zakres regulacji | wysokość, obrót, pochył
Regulacja wysokości | 107mm
Obrót stopy | 90°; 45° w lewo; 45° w prawo
Kąt pochylenia | 17° w górę; 0° w dół
Standard VESA | 100 x 100mm
AKCESORIA W ZESTAWIE
Kable | zasilający, DVI, Audio, mDP - DP, DP
Pozostałe | skrócona instrukcja obsługi, instrukcja bezpieczeństwa
ZARZĄDZANIE ENERGIĄ
Zasilacz | wewnętrzny
Zasilanie | AC 100 - 240V, 50/60Hz
Zużycie energii | 73W typowo, 0.5W stand by, 0.5W off mode
ZRÓWNOWAŻONY ROZWÓJ
Certyfikaty | CE, TÜV-GS, VCCI-B, PSE, RoHS support, ErP, WEEE, CU, REACH
Klasa efektywności energetycznej | C
REACH SVHC | powyżej 0.1% ołowiu
WYMIARY / WAGA
Wymiary produktu szer. x wys. x gł. | 692.5 x 477 (584) x 230mm
Waga (bez pudła) | 7.4kg
Kod EAN | 4948570113286