## Worksheet
ProLite B2483HSU-B1DP
OBRAZ
Przekątna | 24", 61cm
Panel | TN LED, matowe wykończenie
Rozdzielczość fizyczna | 1920 x 1080 (2.1 megapixel Full HD)
Format obrazu | 16:9
Jasność | 250 cd/m²
Kontrast statyczny | 1000:1
Kontrast ACR | 12M:1
Czas reakcji (GTG) | 1ms
Kąty widzenia | poziomo/pionowo: 170°/160°, prawo/lewo: 85°/85°, góra/dół: 80°/80°
Kąty widzenia CR>5 | poziomo/pionowo: 178°/170°, prawo/lewo: 89°/89°, góra/dół: 85°/85°
Kolory | 16.7mln (sRGB: 99%; NTSC: 72%)
Synchronizacja pozioma | 30 - 80kHz
Powierzchnia robocza szer. x wys. | 531.4 x 298.9mm, 20.9 x 11.8"
Plamka | 0.277mm
Kolor | matowa
INTERFEJSY / ZŁĄCZA / STEROWANIE
Wejście sygnału | VGA x1 DVI x1 DisplayPort x1
USB HUB | x2 (v.2.0)
HDCP | tak
WŁAŚCIWOŚCI
Redukcja niebieskiego światła | tak
Flicker free | tak
Języki menu OSD | EN, DE, FR, ES, IT, CN, RU, JP, CZ, NL, PL
Przyciski | Power, Menu /Wybierz, + /Głośność, - /ECO, Wyjdź, Auto
Parametry regulowane | autoregulacja, jasność, kontrast, geometria (pozycja pozioma, pozycja pionowa, taktowanie, faza), kolor, menu OSD (pozycja pozioma, pozycja pionowa, czas wygaszania menu OSD), język, przywróć, różne (ostrość, DDC/CI, informacje, ACR, tryb wyświetlania, OD, logo startowe), wybór wejścia, audio (głośność, wycisz, DP audio)
Wbudowane głośniki | 2 x 1W
Udogodnienia | kompatybilny z Kensington-lock™, DDC/CI, DDC2B, Mac OSX
MECHANICZNE
Zakres regulacji | wysokość, pivot (rotacja), obrót, pochył
Regulacja wysokości | 130mm
Rotacja (funkcja PIVOT) | 90°
Obrót stopy | 90°; 45° w lewo; 45° w prawo
Kąt pochylenia | 22° w górę; 5° w dół
Standard VESA | 100 x 100mm
AKCESORIA W ZESTAWIE
Kable | zasilający, DVI, USB, Audio, DP
Pozostałe | skrócona instrukcja obsługi, instrukcja bezpieczeństwa
ZARZĄDZANIE ENERGIĄ
Zasilacz | wewnętrzny
Zasilanie | AC 100 - 240V, 50/60Hz
Zużycie energii | 23W typowo, 0.5W stand by, 0.5W off mode
ZRÓWNOWAŻONY ROZWÓJ
Certyfikaty | TCO Certified, CE, TÜV-GS, EAC, VCCI-B, RoHS support, ErP, WEEE, REACH
REACH SVHC | powyżej 0.1% ołowiu
WYMIARY / WAGA
Wymiary produktu szer. x wys. x gł. | 565.5 x 378 (508) x 210mm
Wymiary pudła szer. x wys. x gł. | 693 x 420 x 190mm
Waga (bez pudła) | 5.2kg
Kod EAN | 4948570113873