## Worksheet
ProLite TF3237MSC-B1AG
OBRAZ
Przekątna | 31.5", 80cm
Panel | AMVA3 Edge LED-Backlit, AG80 coated Glass
Rozdzielczość fizyczna | 1920 x 1080 (Full HD 1080p, 2.1 megapixel)
Format obrazu | 16:9
Jasność | 350 cd/m²
Kontrast statyczny | 3000:1
Kontrast ACR | 0M:1
Czas reakcji (GTG) | 6.5ms
Kąty widzenia | poziomo/pionowo: 178°/178°, prawo/lewo: 89°/89°, góra/dół: 89°/89°
Kolory | 16.7mln
Synchronizacja pozioma | 31,47 - 67.5kHz
Powierzchnia robocza szer. x wys. | 698.4 x 392.8mm, 27.5 x 15.5"
Plamka | 0.364mm
Obudowa | czarna
INTERFEJSY / ZŁĄCZA / STEROWANIE
Analogowe wejścia sygnału | VGA x1
Cyfrowe wejścia sygnału | DVI x1 HDMI x1
Wyjścia audio | Wbudowane głośniki 2 x 7W
USB HUB | x0
WŁAŚCIWOŚCI
Maksymalny czas pracy bez przerwy | 20/7
OGÓLNE
Języki menu OSD | EN, DE, FR, ES, IT, PT, CN, RU, JP, CZ, NL, PL
Przyciski | Power, W górę/ Głośność +, W dół/ Głośność -, Auto/Exit, Wejście/OK, Menu
Parametry regulowane | kontrast, jasność, ustawienia kolorów, ustawienia (format obrazu, gamma, ostrość, pozycja pozioma, pozycja pionowa, taktowanie, faza, autokonfiguracja), inne (język menu OSD, głośność, wycisz, wentylator, zapobieganie efektowi wypalenia obrazu, logo startowe, ustawienia fabryczne), wejście sygnału, informacje
Plug&Play | DDC2B, Mac OSX
MECHANICZNE
Orientacja | pozioma, pionowa, face-up
AKCESORIA W ZESTAWIE
Kable | zasilający, VGA, USB
Instrukcje | skrócona instrukcja obsługi, instrukcja bezpieczeństwa
Pilot | tak
ZARZĄDZANIE ENERGIĄ
Zasilacz | wewnętrzny
Zasilanie | AC 100 - 240V, 50/60Hz
Zużycie energii | 46W typowo, 0.5W stand by, 0.5W off mode
ZRÓWNOWAŻONY ROZWÓJ
Certyfikaty | CE, TÜV-Bauart, RoHS support, ErP, WEEE, CU, REACH
Klasa efektywności energetycznej | B
REACH SVHC | powyżej 0.1% ołowiu
WYMIARY / WAGA
Wymiary produktu szer. x wys. x gł. | 781.5 x 476.0 x 69.0mm
Waga (bez pudła) | 17.3kg
WYMIARY / WAGA
Wymiary produktu szer. x wys. x gł. | 781.5 x 476.0 x 69.0mm
Waga (bez pudła) | 17.3kg